## P46
◆境川上流 東辰新橋
年度 |  | 調査区分 |  | 地点ｺｰﾄﾞ | 水系名 |  |  | 水域名 |  |  | 測定地点名 |  |  | 類型 |  | 基準点 |  |  | 類型（水生生物）
R2年度 |  | 通年調査 |  | 07520 | 長良川 |  |  | 境川上流 |  |  | 東辰新橋 |  |  | C |  | 基準点 |  |  | 生物B
調査機関名 | [7 empty] | 分析機関名 | [10 empty] | 地点統一番号
岐阜市 | [7 empty] | 岐阜市衛生試験所 | [10 empty] | 07501
項目種類 | 項目 |  | 単 位 |  | 04月22日 | 05月13日 | 06月03日 |  | 07月31日 | 08月12日 | 09月02日 | 10月07日 | 11月04日 |  | 12月02日 |  | 01月20日 | 02月03日 |  | 03月10日
一般 | 採取時刻 |  |  |  | 11時00分 | 11時10分 | 10時55分 |  | 10時40分 | 10時40分 | 10時45分 | 11時10分 | 11時00分 |  | 10時45分 |  | 10時50分 | 10時50分 |  | 10時35分
一般 | 天候 |  |  |  | 晴 | 晴 | 晴 |  | 曇 | 晴 | 晴 | 晴 | 晴 |  | 晴 |  | 快晴 | 曇 |  | 晴
一般 | 気温 |  | ℃ |  | 17 | 28 | 34 |  | 28 | 35 | 30 | 26 | 17 |  | 15.5 |  | 10 | 7.5 |  | 18
一般 | 水温 |  | ℃ |  | 14 | 24 | 25.5 |  | 24.5 | 28 | 30 | 23.5 | 17.5 |  | 15.5 |  | 9.6 | 10.8 |  | 16
一般 | 透視度 |  | cm |  | > 30 | > 30 | > 30 |  | > 30 | > 30 | > 30 | > 30 | > 30 |  | > 30 |  | > 30 | > 30 |  | > 30
一般 | 臭気 |  |  |  | 中 土臭 | 中 川藻臭 | 微 土臭 |  | 微 土臭 | 微 魚臭 | 微 土臭 | 微 青草臭 | 微 川藻臭 |  | 微 土臭 |  | 微 土臭 | 微 土臭 |  | 微 土臭
一般 | 採取位置 |  |  |  | 流心 | 流心 | 流心 |  | 流心 | 流心 | 流心 | 流心 | 流心 |  | 流心 |  | 流心 | 流心 |  | 流心
一般 | 流量 |  | m3/sec |  | 4.44 | 4.9 | 5.78 |  | 8 | 2.38 | 10.5 | 2.6 | 2.02 |  | 2.33 |  | 2.2 | 2.12 |  | 1.34
一般 | 外観 |  |  |  | 中 緑色 | 淡 灰黄緑色 | 中 灰黄色 |  | 淡 茶色 | 淡 黄緑色 | 淡 黄色 | 淡 黄色 | 無色 |  | 淡 黄色 |  | 淡 黄色 | 淡 黄色 |  | 無色
一般 | 採取水深 |  |  |  | 表層 | 表層 | 表層 |  | 表層 | 表層 | 表層 | 表層 | 表層 |  | 表層 |  | 表層 | 表層 |  | 表層
一般 | 全水深 |  | m |  | 0.4 | 0.35 | 0.37 |  | 0.45 | 0.21 | 0.75 | 0.41 | 0.3 |  | 0.43 |  | 0.28 | 0.3 |  | 0.22
一般 | 透明度 |  | m
生活環境 | ｐＨ |  |  |  | 7.1 | 7.8 | 7.4 |  | 7.3 | 7.8 | 7.4 | 7.5 | 7.4 |  | 7.7 |  | 7.3 | 7.1 |  | 7.4
生活環境 | ＤＯ |  | mg/L |  | 10 | 9.6 | 9.8 |  | 7.9 | 8.7 | 8.6 | 9.2 | 9.7 |  | 10 |  | 9.4 | 9.1 |  | 9.5
生活環境 | ＢＯＤ |  | mg/L |  | 1.1 | 1.4 | 1.3 |  | 1.1 | 1.3 | 1.2 | 0.8 | < 0.5 |  | 0.6 |  | 0.9 | 1.4 |  | 1.4
生活環境 | ＣＯＤ酸性法 |  | mg/L |  | 4.8 | 5.0 | 4.7 |  | 3.3 | 4.0 | 4.7 | 4.7 | 4.7 |  | 5.3 |  | 5.5 | 5.8 |  | 6.1
生活環境 | ＳＳ |  | mg/L |  | 4 | 11 | 7 |  | 7 | 4 | 5 | < 1 | < 1 |  | 1 |  | 3 | 4 |  | 6
生活環境 | 大腸菌群数 |  | MPN/100mL
生活環境 | ｎ－ヘキサン抽出物質 |  | mg/L
生活環境 | 全窒素 |  | mg/L |  |  | 2.1 |  |  |  | 1.7 |  |  | 4.4 |  |  |  |  | 5.3
生活環境 | 全燐 |  | mg/L |  |  | 0.29 |  |  |  | 0.18 |  |  | 0.41 |  |  |  |  | 0.40
生活環境 | 全亜鉛 |  | mg/L |  | 0.032 | 0.026 | 0.021 |  | 0.024 | 0.018 | 0.018 | 0.038 | 0.037 |  | 0.039 |  | 0.054 | 0.057 |  | 0.046
生活環境 | ノニルフェノール |  | mg/L |  |  | < 0.00006 |  |  |  | < 0.00006 |  |  | < 0.00006 |  |  |  |  | < 0.00006
生活環境 | 直鎖アルキルベンゼンスルホン酸及び塩 |  | mg/L |  |  | 0.0018 |  |  |  | 0.0011 |  |  | 0.0015 |  |  |  |  | 0.0033
健康 | カドミウム |  | mg/L
健康 | 全シアン |  | mg/L
健康 | 鉛 |  | mg/L |  |  | < 0.005 | [6 empty] | < 0.005
健康 | 六価クロム |  | mg/L |  |  | < 0.02 | [6 empty] | < 0.02
健康 | 砒素 |  | mg/L |  |  | < 0.005 | [6 empty] | < 0.005
健康 | 総水銀 |  | mg/L
健康 | アルキル水銀 |  | mg/L
健康 | ＰＣＢ |  | mg/L
健康 | ジクロロメタン |  | mg/L |  |  | < 0.002 | [6 empty] | < 0.002
健康 | 四塩化炭素 |  | mg/L |  |  | < 0.0002 | [6 empty] | < 0.0002
健康 | 1,2ｰジクロロエタン |  | mg/L |  |  | < 0.0004 | [6 empty] | < 0.0004
健康 | 1,1ｰジクロロエチレン |  | mg/L |  |  | < 0.002 | [6 empty] | < 0.002
健康 | シスｰ1､2ｰジクロロエチレン |  | mg/L |  |  | < 0.004 | [6 empty] | < 0.004
健康 | 1,1,1ｰトリクロロエタン |  | mg/L |  |  | < 0.0005 | [6 empty] | < 0.0005
健康 | 1,1,2ｰトリクロロエタン |  | mg/L |  |  | < 0.0006 | [6 empty] | < 0.0006
健康 | トリクロロエチレン |  | mg/L |  |  | < 0.001 | [6 empty] | < 0.001
健康 | テトラクロロエチレン |  | mg/L |  |  | < 0.0005 | [6 empty] | < 0.0005
健康 | 1,3ｰジクロロプロぺン |  | mg/L
健康 | チウラム |  | mg/L
健康 | シマジン |  | mg/L
健康 | チオベンカルブ |  | mg/L
健康 | ベンゼン |  | mg/L
健康 | セレン |  | mg/L
健康 | ほう素 |  | mg/L
健康 | フッ素 |  | mg/L
健康 | 硝酸性窒素及亜硝酸性窒素 |  | mg/L
健康 | 1,4-ｼﾞｵｷｻﾝ |  | mg/L
要監視 | クロロホルム |  | mg/L
要監視 | トランス-1,2-ジクロロエチレン |  | mg/L
要監視 | 1,2-ジクロロプロパン |  | mg/L
要監視 | p-ジクロロベンゼン |  | mg/L
要監視 | イソキサチオン |  | mg/L
要監視 | ダイアジノン |  | mg/L
要監視 | フェニトロチオン |  | mg/L
要監視 | イソプロチオラン |  | mg/L
要監視 | オキシン銅 |  | mg/L
要監視 | クロロタロニル |  | mg/L
要監視 | プロピザミド |  | mg/L
要監視 | ＥＰＮ |  | mg/L
要監視 | ジクロルボス |  | mg/L
要監視 | フェノブカルブ |  | mg/L
要監視 | イプロベンホス |  | mg/L
要監視 | クロルニトロフェン |  | mg/L
要監視 | トルエン |  | mg/L
要監視 | キシレン |  | mg/L
要監視 | フタル酸ジエチルヘキシル |  | mg/L
要監視 | ニッケル |  | mg/L
要監視 | モリブデン |  | mg/L
要監視 | アンチモン |  | mg/L
要監視 | 塩化ビニルモノマー |  | mg/L
要監視 | ｴﾋﾟｸﾛﾛﾋﾄﾞﾘﾝ |  | μg/L
要監視 | 全マンガン |  | mg/L
要監視 | ウラン |  | mg/L
要監視 | ホルムアルデヒト |  | mg/L
特殊 | フェノール類 |  | mg/L
特殊 | 銅 |  | mg/L
特殊 | 鉄溶解性 |  | mg/L
特殊 | マンガン溶解性 |  | mg/L
特殊 | クロム |  | mg/L
その他 | ＣＯＤアルカリ性法 |  | mg/L
その他 | 有機性窒素 |  | mg/L
その他 | 塩素イオン |  | mg/L
その他 | 塩素量 |  | mg/L
その他 | アンモニア性窒素 |  | mg/L
その他 | 亜硝酸性窒素 |  | mg/L
その他 | 硝酸性窒素 |  | mg/L
その他 | 電気伝導率 |  | mS/m |  | 22 | 16 | 15 |  | 12 | 14 | 16 | 31 | 24 |  | 30 |  | 29 | 26 |  | 30
その他 | 溶解性ＣＯＤ |  | mg/L
その他 | クロロフィルa |  | μg/L
その他 | 水位 |  | m
その他 | オルト燐酸態リン |  | mg/L
その他 | ＴＯＣ |  | mg/L
その他 | 陰イオン界面活性剤 |  | mg/L |  |  | 0.02 | [6 empty] | 0.04
その他 | ふん便性大腸菌群数 |  | 個/100mL
トリハロ | クロロホルム生成能 |  | mg/L