## P58
◆両満川 本川合流前
年度 |  | 調査区分 |  | 地点ｺｰﾄﾞ | 水系名 |  |  | 水域名 |  |  | 測定地点名 |  |  | 類型 |  | 基準点 |  |  | 類型（水生生物）
R2年度 |  | 通年調査 |  | 22110 | 長良川 |  |  | 両満川 |  |  | 本川合流前 |  |  |  |  | 基準の設定なし
調査機関名 | [7 empty] | 分析機関名 | [10 empty] | 地点統一番号
岐阜市 | [7 empty] | （一財）岐阜県環境管理技術ｾﾝﾀｰ | [10 empty] | 22101
項目種類 | 項目 |  | 単 位 |  | 04月22日 | 05月13日 | 06月03日 |  | 07月31日 | 08月12日 | 09月02日 | 10月07日 | 11月04日 |  | 12月02日 |  | 01月20日 | 02月03日 |  | 03月10日
一般 | 採取時刻 |  |  |  | 10時18分 | 09時42分 | 10時20分 |  | 09時54分 | 09時40分 | 10時10分 | 10時10分 | 09時45分 |  | 10時35分 |  | 10時15分 | 09時40分 |  | 11時00分
一般 | 天候 |  |  |  | 曇 | 晴 | 曇 |  | 曇 | 曇 | 晴 | 晴 | 曇 |  | 晴 |  | 晴 | 晴 |  | 晴
一般 | 気温 |  | ℃ |  | 11 | 24 | 27.3 |  | 29.5 | 30.4 | 31.2 | 22.5 | 11 |  | 12.3 |  | 4 | 4.2 |  | 13
一般 | 水温 |  | ℃ |  | 15.7 | 17.8 | 19.5 |  | 20.9 | 20.5 | 21.5 | 18.5 | 15.4 |  | 15.5 |  | 12.8 | 13 |  | 15.5
一般 | 透視度 |  | cm |  | > 30 | > 30 | > 30 |  | > 30 | > 30 | > 30 | > 30 | > 30 |  | > 30 |  | > 30 | > 30 |  | > 30
一般 | 臭気 |  |  |  | 無臭 | 無臭 | 無臭 |  | 無臭 | 無臭 | 無臭 | 無臭 | 無臭 |  | 無臭 |  | 無臭 | 無臭 |  | 無臭
一般 | 採取位置 |  |  |  | 流心 | 流心 | 流心 |  | 流心 | 流心 | 流心 | 流心 | 流心 |  | 流心 |  | 流心 | 流心 |  | 流心
一般 | 流量 |  | m3/sec |  | 0.34 | 0.11 | 0.10 |  | 0.70 | 0.23 | 0.14 | 0.26 | 0.12 |  | 0.06 |  | 0.06 | 0.22 |  | 0.14
一般 | 外観 |  |  |  | 無色 | 無色 | 無色 |  | 無色 | 無色 | 無色 | 無色 | 無色 |  | 無色 |  | 無色 | 無色 |  | 無色
一般 | 採取水深 |  |  |  | 表層 | 表層 | 表層 |  | 表層 | 表層 | 表層 | 表層 | 表層 |  | 表層 |  | 表層 | 表層 |  | 表層
一般 | 全水深 |  | m |  | 0.52 | 0.15 | 0.09 |  | 0.66 | 0.17 | 0.2 | 0.13 | 0.14 |  | 0.15 |  | 0.12 | 0.3 |  | 0.11
一般 | 透明度 |  | m
生活環境 | ｐＨ |  |  |  | 6.9 | 7.1 | 7.0 |  | 6.8 | 7.2 | 7.2 | 7.1 | 7.0 |  | 7.0 |  | 7.1 | 7.7 |  | 7.0
生活環境 | ＤＯ |  | mg/L |  | 8.2 | 11 | 12 |  | 6.8 | 10 | 9.9 | 10 | 9.5 |  | 10 |  | 9.1 | 7.7 |  | 12
生活環境 | ＢＯＤ |  | mg/L |  | < 0.5 | < 0.5 | 0.5 |  | < 0.5 | < 0.5 | < 0.5 | < 0.5 | < 0.5 |  | < 0.5 |  | < 0.5 | 0.9 |  | < 0.5
生活環境 | ＣＯＤ酸性法 |  | mg/L |  | 1.3 | 1.2 | 0.9 |  | 1.2 | 1.1 | 1.1 | 1.3 | 0.7 |  | 0.8 |  | 0.7 | 0.6 |  | 1.0
生活環境 | ＳＳ |  | mg/L |  | < 1 | < 1 | < 1 |  | 2 | < 1 | 1 | < 1 | < 1 |  | 1 |  | 1 | < 1 |  | < 1
生活環境 | 大腸菌群数 |  | MPN/100mL
生活環境 | ｎ－ヘキサン抽出物質 |  | mg/L
生活環境 | 全窒素 |  | mg/L
生活環境 | 全燐 |  | mg/L
生活環境 | 全亜鉛 |  | mg/L
生活環境 | ノニルフェノール |  | mg/L
生活環境 | 直鎖アルキルベンゼンスルホン酸及び塩 |  | mg/L
健康 | カドミウム |  | mg/L
健康 | 全シアン |  | mg/L
健康 | 鉛 |  | mg/L |  |  | < 0.005 | [6 empty] | < 0.005
健康 | 六価クロム |  | mg/L
健康 | 砒素 |  | mg/L |  |  | < 0.005 | [6 empty] | < 0.005
健康 | 総水銀 |  | mg/L
健康 | アルキル水銀 |  | mg/L
健康 | ＰＣＢ |  | mg/L
健康 | ジクロロメタン |  | mg/L
健康 | 四塩化炭素 |  | mg/L
健康 | 1,2ｰジクロロエタン |  | mg/L
健康 | 1,1ｰジクロロエチレン |  | mg/L
健康 | シスｰ1､2ｰジクロロエチレン |  | mg/L
健康 | 1,1,1ｰトリクロロエタン |  | mg/L
健康 | 1,1,2ｰトリクロロエタン |  | mg/L
健康 | トリクロロエチレン |  | mg/L
健康 | テトラクロロエチレン |  | mg/L
健康 | 1,3ｰジクロロプロぺン |  | mg/L
健康 | チウラム |  | mg/L
健康 | シマジン |  | mg/L
健康 | チオベンカルブ |  | mg/L
健康 | ベンゼン |  | mg/L
健康 | セレン |  | mg/L
健康 | ほう素 |  | mg/L
健康 | フッ素 |  | mg/L
健康 | 硝酸性窒素及亜硝酸性窒素 |  | mg/L
健康 | 1,4-ｼﾞｵｷｻﾝ |  | mg/L
要監視 | クロロホルム |  | mg/L
要監視 | トランス-1,2-ジクロロエチレン |  | mg/L
要監視 | 1,2-ジクロロプロパン |  | mg/L
要監視 | p-ジクロロベンゼン |  | mg/L
要監視 | イソキサチオン |  | mg/L
要監視 | ダイアジノン |  | mg/L
要監視 | フェニトロチオン |  | mg/L
要監視 | イソプロチオラン |  | mg/L
要監視 | オキシン銅 |  | mg/L
要監視 | クロロタロニル |  | mg/L
要監視 | プロピザミド |  | mg/L
要監視 | ＥＰＮ |  | mg/L
要監視 | ジクロルボス |  | mg/L
要監視 | フェノブカルブ |  | mg/L
要監視 | イプロベンホス |  | mg/L
要監視 | クロルニトロフェン |  | mg/L
要監視 | トルエン |  | mg/L
要監視 | キシレン |  | mg/L
要監視 | フタル酸ジエチルヘキシル |  | mg/L
要監視 | ニッケル |  | mg/L
要監視 | モリブデン |  | mg/L
要監視 | アンチモン |  | mg/L
要監視 | 塩化ビニルモノマー |  | mg/L
要監視 | ｴﾋﾟｸﾛﾛﾋﾄﾞﾘﾝ |  | μg/L
要監視 | 全マンガン |  | mg/L
要監視 | ウラン |  | mg/L
要監視 | ホルムアルデヒト |  | mg/L
特殊 | フェノール類 |  | mg/L
特殊 | 銅 |  | mg/L
特殊 | 鉄溶解性 |  | mg/L
特殊 | マンガン溶解性 |  | mg/L
特殊 | クロム |  | mg/L
その他 | ＣＯＤアルカリ性法 |  | mg/L
その他 | 有機性窒素 |  | mg/L
その他 | 塩素イオン |  | mg/L
その他 | 塩素量 |  | mg/L
その他 | アンモニア性窒素 |  | mg/L
その他 | 亜硝酸性窒素 |  | mg/L
その他 | 硝酸性窒素 |  | mg/L
その他 | 電気伝導率 |  | mS/m |  | 14 | 14 | 15 |  | 14 | 11 | 14 | 14 | 14 |  | 14 |  | 14 | 15 |  | 15
その他 | 溶解性ＣＯＤ |  | mg/L
その他 | クロロフィルa |  | μg/L
その他 | 水位 |  | m
その他 | オルト燐酸態リン |  | mg/L
その他 | ＴＯＣ |  | mg/L
その他 | 陰イオン界面活性剤 |  | mg/L |  |  | < 0.02 | [6 empty] | < 0.02
その他 | ふん便性大腸菌群数 |  | 個/100mL
トリハロ | クロロホルム生成能 |  | mg/L