## P39
◆伊自良川上流 繰舟橋
年度 |  | 調査区分 |  | 地点ｺｰﾄﾞ | 水系名 |  |  | 水域名 |  |  | 測定地点名 |  |  | 類型 |  | 基準点 |  |  | 類型（水生生物）
R2年度 |  | 通年調査 |  | 01220 | 長良川 |  |  | 伊自良川上流 |  |  | 繰舟橋 |  |  | A |  | 基準点 |  |  | 生物B
調査機関名 | [7 empty] | 分析機関名 | [10 empty] | 地点統一番号
中部地方整備局 | [7 empty] | その他 | [10 empty] | 01201
項目種類 | 項目 |  | 単 位 |  | 04月17日 | 05月13日 | 06月03日 |  | 07月30日 | 08月05日 | 09月02日 | 10月07日 | 11月04日 |  | 12月02日 |  | 01月07日 | 02月03日 |  | 03月05日
一般 | 採取時刻 |  |  |  | 09時40分 | 11時50分 | 10時30分 |  | 10時40分 | 12時20分 | 10時50分 | 10時30分 | 10時40分 |  | 10時10分 |  | 09時50分 | 10時50分 |  | 09時30分
一般 | 天候 |  |  |  | 曇 | 晴 | 晴 |  | 晴 | 晴 | 晴 | 晴 | 晴 |  | 晴 |  | 晴 | 晴 |  | 曇
一般 | 気温 |  | ℃ |  | 16.8 | 25.5 | 28.6 |  | 27.4 | 34.8 | 32.2 | 24.1 | 13.7 |  | 12 |  | 5.4 | 6.3 |  | 10.9
一般 | 水温 |  | ℃ |  | 16.3 | 20.7 | 25.2 |  | 20.7 | 23.2 | 27.3 | 19.3 | 14 |  | 11.4 |  | 7.5 | 7.7 |  | 10.8
一般 | 透視度 |  | cm |  | > 100 | 21 | 62 |  | 88 | > 100 | > 100 | 86 | > 100 |  | > 100 |  | > 100 | > 100 |  | 83
一般 | 臭気 |  |  |  | 無臭 | 無臭 | 無臭 |  | 無臭 | 無臭 | 無臭 | 無臭 | 無臭 |  | 無臭 |  | 無臭 | 無臭 |  | 無臭
一般 | 採取位置 |  |  |  | 流心 | 流心 | 流心 |  | 流心 | 流心 | 流心 | 流心 | 流心 |  | 流心 |  | 流心 | 流心 |  | 流心
一般 | 流量 |  | m3/sec
一般 | 外観 |  |  |  | 淡 黄色 | 淡 黄色 | 淡 黄色 |  | 淡 黄色 | 無色 | 無色 | 無色 | 無色 |  | 無色 |  | 淡 黄色 | 淡 黄色 |  | 淡 黄色
一般 | 採取水深 |  |  |  | 表層 | 表層 | 表層 |  | 表層 | 表層 | 表層 | 表層 | 表層 |  | 表層 |  | 表層 | 表層 |  | 表層
一般 | 全水深 |  | m |  | 0.33 | 0.27 | 0.28 |  | 0.49 | 0.35 | 0.36 | 0.41 | 0.45 |  | 0.31 |  | 0.28 | 0.24 |  | 0.35
一般 | 透明度 |  | m
生活環境 | ｐＨ |  |  |  | 7.2 | 6.8 | 7.1 |  | 7.1 | 7.1 | 7.1 | 7.1 | 7.1 |  | 7.3 |  | 7.2 | 6.9 |  | 7.0
生活環境 | ＤＯ |  | mg/L |  | 8.4 | 6.8 | 6.0 |  | 8.4 | 8.9 | 7.2 | 7.8 | 8.7 |  | 11 |  | 11 | 10 |  | 9.6
生活環境 | ＢＯＤ |  | mg/L |  | 1.2 | 1.0 | 1.2 |  | < 0.5 | < 0.5 | 0.5 | < 0.5 | < 0.5 |  | < 0.5 |  | 0.6 | 0.9 |  | 0.5
生活環境 | ＣＯＤ酸性法 |  | mg/L |  | 3.5 | 4.7 | 5.0 |  | 2.5 | 1.2 | 1.9 | 1.2 | 1.6 |  | 1.5 |  | 3.0 | 2.7 |  | 1.6
生活環境 | ＳＳ |  | mg/L |  | 8 | 21 | 6 |  | 10 | 10 | 4 | 5 | 2 |  | 3 |  | 4 | 6 |  | 9
生活環境 | 大腸菌群数 |  | MPN/100mL |  | 1.3×10^4 | 4.9×10^4 | 3.3×10^4 |  | 1.7×10^4 | 2.4×10^3 | 2.4×10^4 | 1.3×10^4 | 7.9×10^3 |  | 3.3×10^3 |  | 1.7×10^4 | 3.3×10^4 |  | 7.9×10^3
生活環境 | ｎ－ヘキサン抽出物質 |  | mg/L
生活環境 | 全窒素 |  | mg/L |  | 1.1 | 1.4 | 1.0 |  | 0.99 | 1.0 | 0.97 | 0.96 | 1.0 |  | 1.1 |  | 1.2 | 1.4 |  | 1.3
生活環境 | 全燐 |  | mg/L |  | 0.083 | 0.14 | 0.10 |  | 0.060 | 0.067 | 0.082 | 0.056 | 0.045 |  | 0.046 |  | 0.044 | 0.056 |  | 0.062
生活環境 | 全亜鉛 |  | mg/L |  | < 0.001 | 0.005 | 0.003 |  | 0.004 | 0.004 | 0.004 | 0.001 | < 0.001 |  | 0.001 |  | 0.004 | 0.003 |  | 0.003
生活環境 | ノニルフェノール |  | mg/L |  |  | < 0.00006 |  |  |  | < 0.00006 | < 0.00006 | [5 empty] | < 0.00006
生活環境 | 直鎖アルキルベンゼンスルホン酸及び塩 |  | mg/L |  |  | < 0.0006 |  |  |  | < 0.0006 | < 0.0006 | [5 empty] | 0.0007
健康 | カドミウム |  | mg/L | [6 empty] | < 0.0003
健康 | 全シアン |  | mg/L | [6 empty] | ND
健康 | 鉛 |  | mg/L | [6 empty] | < 0.005 | [6 empty] | < 0.005
健康 | 六価クロム |  | mg/L | [6 empty] | < 0.02
健康 | 砒素 |  | mg/L | [6 empty] | < 0.005 | [6 empty] | < 0.005
健康 | 総水銀 |  | mg/L | [6 empty] | < 0.0005
健康 | アルキル水銀 |  | mg/L
健康 | ＰＣＢ |  | mg/L | [6 empty] | ND
健康 | ジクロロメタン |  | mg/L | [6 empty] | < 0.002
健康 | 四塩化炭素 |  | mg/L | [6 empty] | < 0.0002
健康 | 1,2ｰジクロロエタン |  | mg/L | [6 empty] | < 0.0004
健康 | 1,1ｰジクロロエチレン |  | mg/L | [6 empty] | < 0.002
健康 | シスｰ1､2ｰジクロロエチレン |  | mg/L | [6 empty] | < 0.004
健康 | 1,1,1ｰトリクロロエタン |  | mg/L | [6 empty] | < 0.0005
健康 | 1,1,2ｰトリクロロエタン |  | mg/L | [6 empty] | < 0.0006
健康 | トリクロロエチレン |  | mg/L | [6 empty] | < 0.001
健康 | テトラクロロエチレン |  | mg/L | [6 empty] | < 0.0005
健康 | 1,3ｰジクロロプロぺン |  | mg/L | [6 empty] | < 0.0002
健康 | チウラム |  | mg/L | [6 empty] | < 0.0006
健康 | シマジン |  | mg/L | [6 empty] | < 0.0003
健康 | チオベンカルブ |  | mg/L | [6 empty] | < 0.002
健康 | ベンゼン |  | mg/L | [6 empty] | < 0.001
健康 | セレン |  | mg/L | [6 empty] | < 0.002
健康 | ほう素 |  | mg/L | [6 empty] | < 0.02
健康 | フッ素 |  | mg/L | [6 empty] | < 0.08
健康 | 硝酸性窒素及亜硝酸性窒素 |  | mg/L |  |  | 1.0 |  |  |  | 0.96 | 0.75 | [5 empty] | 1.0
健康 | 1,4-ｼﾞｵｷｻﾝ |  | mg/L | [6 empty] | < 0.005 | [6 empty] | < 0.005
要監視 | クロロホルム |  | mg/L
要監視 | トランス-1,2-ジクロロエチレン |  | mg/L
要監視 | 1,2-ジクロロプロパン |  | mg/L
要監視 | p-ジクロロベンゼン |  | mg/L
要監視 | イソキサチオン |  | mg/L
要監視 | ダイアジノン |  | mg/L
要監視 | フェニトロチオン |  | mg/L
要監視 | イソプロチオラン |  | mg/L
要監視 | オキシン銅 |  | mg/L
要監視 | クロロタロニル |  | mg/L
要監視 | プロピザミド |  | mg/L
要監視 | ＥＰＮ |  | mg/L
要監視 | ジクロルボス |  | mg/L
要監視 | フェノブカルブ |  | mg/L
要監視 | イプロベンホス |  | mg/L
要監視 | クロルニトロフェン |  | mg/L
要監視 | トルエン |  | mg/L
要監視 | キシレン |  | mg/L
要監視 | フタル酸ジエチルヘキシル |  | mg/L
要監視 | ニッケル |  | mg/L
要監視 | モリブデン |  | mg/L
要監視 | アンチモン |  | mg/L
要監視 | 塩化ビニルモノマー |  | mg/L
要監視 | ｴﾋﾟｸﾛﾛﾋﾄﾞﾘﾝ |  | μg/L
要監視 | 全マンガン |  | mg/L
要監視 | ウラン |  | mg/L
要監視 | ホルムアルデヒト |  | mg/L
特殊 | フェノール類 |  | mg/L
特殊 | 銅 |  | mg/L
特殊 | 鉄溶解性 |  | mg/L
特殊 | マンガン溶解性 |  | mg/L
特殊 | クロム |  | mg/L
その他 | ＣＯＤアルカリ性法 |  | mg/L
その他 | 有機性窒素 |  | mg/L
その他 | 塩素イオン |  | mg/L |  |  | 4 |  |  |  | 2 | 4 | [5 empty] | 4
その他 | 塩素量 |  | mg/L
その他 | アンモニア性窒素 |  | mg/L |  |  | 0.18 |  |  |  | 0.05 | 0.08 | [5 empty] | < 0.05
その他 | 亜硝酸性窒素 |  | mg/L |  |  | 0.019 |  |  |  | 0.005 | 0.011 | [5 empty] | 0.012
その他 | 硝酸性窒素 |  | mg/L |  |  | 0.98 |  |  |  | 0.96 | 0.74 | [5 empty] | 1.0
その他 | 電気伝導率 |  | ms/m
その他 | 溶解性ＣＯＤ |  | mg/L
その他 | クロロフィルa |  | μg/L
その他 | 水位 |  | m
その他 | オルト燐酸態リン |  | mg/L
その他 | ＴＯＣ |  | mg/L
その他 | 陰イオン界面活性剤 |  | mg/L
その他 | ふん便性大腸菌群数 |  | 個/100mL |  |  | 700 |  |  |  | 880 | 700 | [5 empty] | 230
トリハロ | クロロホルム生成能 |  | mg/L