## P40
◆伊自良川下流 竹橋
年度 |  | 調査区分 |  | 地点ｺｰﾄﾞ | 水系名 |  |  | 水域名 |  |  | 測定地点名 |  |  | 類型 |  | 基準点 |  |  | 類型（水生生物）
R2年度 |  | 通年調査 |  | 01310 | 長良川 |  |  | 伊自良川下流 |  |  | 竹橋 |  |  | C |  | 基準点 |  |  | 生物B
調査機関名 | [7 empty] | 分析機関名 | [10 empty] | 地点統一番号
中部地方整備局 | [7 empty] | その他 | [10 empty] | 01301
項目種類 | 項目 |  | 単 位 |  | 04月17日 | 05月13日 | 06月03日 |  | 07月30日 | 08月05日 | 09月02日 | 10月07日 | 11月04日 |  | 12月02日 |  | 01月07日 | 02月03日 |  | 03月05日
一般 | 採取時刻 |  |  |  | 09時10分 | 09時30分 | 09時40分 |  | 10時00分 | 10時50分 | 10時10分 | 10時00分 | 09時50分 |  | 09時40分 |  | 09時20分 | 10時00分 |  | 08時50分
一般 | 天候 |  |  |  | 曇 | 晴 | 晴 |  | 晴 | 晴 | 晴 | 晴 | 晴 |  | 晴 |  | 晴 | 晴 |  | 曇
一般 | 気温 |  | ℃ |  | 16.8 | 22.1 | 27.2 |  | 26.7 | 31.2 | 30.8 | 23.6 | 12.6 |  | 9.3 |  | 5.2 | 6.3 |  | 9.9
一般 | 水温 |  | ℃ |  | 15.8 | 19.8 | 23.8 |  | 21.3 | 23.7 | 26.7 | 19.1 | 15.4 |  | 11.5 |  | 7.1 | 8.6 |  | 11.3
一般 | 透視度 |  | cm |  | > 100 | 56 | > 100 |  | 81 | > 100 | > 100 | > 100 | > 100 |  | > 100 |  | > 100 | 65 |  | > 100
一般 | 臭気 |  |  |  | 無臭 | 無臭 | 微 下水臭 |  | 微 下水臭 | 無臭 | 無臭 | 無臭 | 無臭 |  | 無臭 |  | 無臭 | 無臭 |  | 無臭
一般 | 採取位置 |  |  |  | 流心 | 流心 | 流心 |  | 流心 | 流心 | 流心 | 流心 | 流心 |  | 流心 |  | 流心 | 流心 |  | 流心
一般 | 流量 |  | m3/sec
一般 | 外観 |  |  |  | 淡 黄色 | 淡 黄色 | 淡 黄色 |  | 淡 黄色 | 無色 | 無色 | 無色 | 無色 |  | 無色 |  | 無色 | 淡 黄色 |  | 淡 黄色
一般 | 採取水深 |  |  |  | 表層 | 表層 | 表層 |  | 表層 | 表層 | 表層 | 表層 | 表層 |  | 表層 |  | 表層 | 表層 |  | 表層
一般 | 全水深 |  | m |  | 0.55 | 0.81 | 0.82 |  | 0.71 | 0.95 | 0.82 | 0.62 | 0.57 |  | 0.64 |  | 0.85 | 0.95 |  | 0.82
一般 | 透明度 |  | m
生活環境 | ｐＨ |  |  |  | 7.0 | 6.9 | 7.1 |  | 6.9 | 7.0 | 7.2 | 7.3 | 7.3 |  | 7.1 |  | 7.0 | 7.0 |  | 7.0
生活環境 | ＤＯ |  | mg/L |  | 10 | 8.7 | 9.0 |  | 8.3 | 9.0 | 8.7 | 10 | 10 |  | 9.9 |  | 10 | 9.9 |  | 9.3
生活環境 | ＢＯＤ |  | mg/L |  | 2.4 | 1.7 | 1.2 |  | 1.0 | < 0.5 | 0.7 | 0.5 | 0.5 |  | 0.8 |  | 1.7 | 1.1 |  | 1.3
生活環境 | ＣＯＤ酸性法 |  | mg/L |  | 3.8 | 3.8 | 4.3 |  | 2.7 | 1.6 | 2.3 | 1.4 | 1.9 |  | 2.4 |  | 3.4 | 3.2 |  | 2.4
生活環境 | ＳＳ |  | mg/L |  | 6 | 9 | 5 |  | 8 | 6 | 3 | 1 | 1 |  | 1 |  | 1 | 8 |  | 8
生活環境 | 大腸菌群数 |  | MPN/100mL
生活環境 | ｎ－ヘキサン抽出物質 |  | mg/L | [6 empty] | < 0.5
生活環境 | 全窒素 |  | mg/L |  | 1.7 | 1.6 | 1.5 |  | 1.3 | 1.3 | 1.7 | 1.3 | 1.5 |  | 2.4 |  | 2.4 | 1.7 |  | 1.6
生活環境 | 全燐 |  | mg/L |  | 0.13 | 0.12 | 0.13 |  | 0.072 | 0.068 | 0.10 | 0.083 | 0.082 |  | 0.080 |  | 0.095 | 0.054 |  | 0.12
生活環境 | 全亜鉛 |  | mg/L |  | 0.004 | 0.007 | 0.007 |  | 0.008 | 0.006 | 0.008 | 0.004 | 0.004 |  | 0.008 |  | 0.012 | 0.009 |  | 0.007
生活環境 | ノニルフェノール |  | mg/L |  |  | < 0.00006 |  |  |  | < 0.00006 | < 0.00006 | [5 empty] | < 0.00006
生活環境 | 直鎖アルキルベンゼンスルホン酸及び塩 |  | mg/L |  |  | 0.0007 |  |  |  | 0.0006 | 0.0008 | [5 empty] | 0.0012
健康 | カドミウム |  | mg/L | [6 empty] | < 0.0003
健康 | 全シアン |  | mg/L | [6 empty] | ND
健康 | 鉛 |  | mg/L | [6 empty] | < 0.005 | [6 empty] | < 0.005
健康 | 六価クロム |  | mg/L | [6 empty] | < 0.02
健康 | 砒素 |  | mg/L | [6 empty] | < 0.005
健康 | 総水銀 |  | mg/L | [6 empty] | < 0.0005
健康 | アルキル水銀 |  | mg/L
健康 | ＰＣＢ |  | mg/L | [6 empty] | ND
健康 | ジクロロメタン |  | mg/L | [6 empty] | < 0.002
健康 | 四塩化炭素 |  | mg/L | [6 empty] | < 0.0002
健康 | 1,2ｰジクロロエタン |  | mg/L | [6 empty] | < 0.0004
健康 | 1,1ｰジクロロエチレン |  | mg/L | [6 empty] | < 0.002
健康 | シスｰ1､2ｰジクロロエチレン |  | mg/L | [6 empty] | < 0.004
健康 | 1,1,1ｰトリクロロエタン |  | mg/L | [6 empty] | < 0.0005
健康 | 1,1,2ｰトリクロロエタン |  | mg/L | [6 empty] | < 0.0006
健康 | トリクロロエチレン |  | mg/L | [6 empty] | < 0.001
健康 | テトラクロロエチレン |  | mg/L | [6 empty] | < 0.0005
健康 | 1,3ｰジクロロプロぺン |  | mg/L | [6 empty] | < 0.0002
健康 | チウラム |  | mg/L | [6 empty] | < 0.0006
健康 | シマジン |  | mg/L | [6 empty] | < 0.0003
健康 | チオベンカルブ |  | mg/L | [6 empty] | < 0.002
健康 | ベンゼン |  | mg/L | [6 empty] | < 0.001
健康 | セレン |  | mg/L | [6 empty] | < 0.002
健康 | ほう素 |  | mg/L | [6 empty] | < 0.02 | [6 empty] | < 0.02
健康 | フッ素 |  | mg/L | [6 empty] | < 0.08
健康 | 硝酸性窒素及亜硝酸性窒素 |  | mg/L |  |  | 1.2 |  |  |  | 1.2 | 1.4 | [5 empty] | 2.0
健康 | 1,4-ｼﾞｵｷｻﾝ |  | mg/L | [6 empty] | < 0.005 | [6 empty] | < 0.005
要監視 | クロロホルム |  | mg/L
要監視 | トランス-1,2-ジクロロエチレン |  | mg/L
要監視 | 1,2-ジクロロプロパン |  | mg/L
要監視 | p-ジクロロベンゼン |  | mg/L
要監視 | イソキサチオン |  | mg/L
要監視 | ダイアジノン |  | mg/L
要監視 | フェニトロチオン |  | mg/L
要監視 | イソプロチオラン |  | mg/L
要監視 | オキシン銅 |  | mg/L
要監視 | クロロタロニル |  | mg/L
要監視 | プロピザミド |  | mg/L
要監視 | ＥＰＮ |  | mg/L
要監視 | ジクロルボス |  | mg/L
要監視 | フェノブカルブ |  | mg/L
要監視 | イプロベンホス |  | mg/L
要監視 | クロルニトロフェン |  | mg/L
要監視 | トルエン |  | mg/L
要監視 | キシレン |  | mg/L
要監視 | フタル酸ジエチルヘキシル |  | mg/L
要監視 | ニッケル |  | mg/L
要監視 | モリブデン |  | mg/L
要監視 | アンチモン |  | mg/L
要監視 | 塩化ビニルモノマー |  | mg/L
要監視 | ｴﾋﾟｸﾛﾛﾋﾄﾞﾘﾝ |  | μg/L
要監視 | 全マンガン |  | mg/L
要監視 | ウラン |  | mg/L
要監視 | ホルムアルデヒト |  | mg/L
特殊 | フェノール類 |  | mg/L | [6 empty] | < 0.01
特殊 | 銅 |  | mg/L | [6 empty] | < 0.01
特殊 | 鉄溶解性 |  | mg/L | [6 empty] | 0.09 | [6 empty] | 0.07
特殊 | マンガン溶解性 |  | mg/L | [6 empty] | 0.02 | [6 empty] | < 0.02
特殊 | クロム |  | mg/L | [6 empty] | < 0.02
その他 | ＣＯＤアルカリ性法 |  | mg/L
その他 | 有機性窒素 |  | mg/L
その他 | 塩素イオン |  | mg/L |  |  | 8 |  |  |  | 5 | 12 | [5 empty] | 12
その他 | 塩素量 |  | mg/L
その他 | アンモニア性窒素 |  | mg/L |  |  | 0.23 |  |  |  | 0.08 | 0.06 | [5 empty] | < 0.05
その他 | 亜硝酸性窒素 |  | mg/L |  |  | 0.080 |  |  |  | 0.021 | 0.018 | [5 empty] | 0.042
その他 | 硝酸性窒素 |  | mg/L |  |  | 1.1 |  |  |  | 1.2 | 1.4 | [5 empty] | 1.9
その他 | 電気伝導率 |  | ms/m
その他 | 溶解性ＣＯＤ |  | mg/L
その他 | クロロフィルa |  | μg/L
その他 | 水位 |  | m |  | -0.090000 | -0.040000 | -0.040000 |  | 0.26000 | 0.11000 | -0.050000 | -0.050000 | -0.030000 |  | -0.070000
その他 | オルト燐酸態リン |  | mg/L
その他 | ＴＯＣ |  | mg/L
その他 | 陰イオン界面活性剤 |  | mg/L
その他 | ふん便性大腸菌群数 |  | 個/100mL |  |  | 680 |  |  |  | 1600 | 900 | [5 empty] | 170
トリハロ | クロロホルム生成能 |  | mg/L