## 鏡島大橋
■公共用水域水質測定結果(報告データ 長良川中流 鏡島大橋)
年度 |  | 調査区分 |  | 地点ｺｰﾄﾞ | 水系名 |  | 水域名 |  | 測定地点名 | 類型 | 基準点 |  | 地点統一番号
H24年度 |  | 通年調査 |  | 00730 | 木曽川 |  | 長良川中流 |  | 鏡島大橋 | A | 補完地点 |  | 00751
調査機関名 | [6 empty] | 分析機関名 | [5 empty] | 感潮域
中部地方整備局 | [6 empty] | その他
項目種類 | 項目 |  | 単 位 |  |  | 05月09日 |  | 07月06日 | 09月05日 |  |  | 01月09日
一般 | 採取時刻 |  |  |  |  | 13時35分 |  | 14時00分 | 12時00分 |  |  | 14時50分
一般 | 天候 |  |  |  |  | 曇 |  | 曇 | 晴 |  |  | 晴
一般 | 気温 |  | ℃ |  |  | 22 |  | 24.3 | 30.8 |  |  | 7.1
一般 | 水温 |  | ℃ |  |  | 18 |  | 20.6 | 24 |  |  | 7.5
一般 | 透視度 |  | cm |  |  | > 100 |  | > 100 | > 100 |  |  | > 100
一般 | 臭気 |  |  |  |  | 中 無臭 |  | 中 無臭 | 中 無臭 |  |  | 中 無臭
一般 | 採取位置 |  |  |  |  | 流心 |  | 流心 | 流心 |  |  | 流心
一般 | 流量 |  | m³/sec
一般 | 外観 |  |  |  |  | 中 無色 |  | 中 無色 | 中 無色 |  |  | 中 無色
一般 | 採取水深 |  |  |  |  | 表層 |  | 表層 | 表層 |  |  | 表層
一般 | 全水深 |  | m |  |  | 2.2 |  | 2.9 | 2.3 |  |  | 2.1
一般 | 透明度 |  | m
生活環境 | ｐＨ |  |  |  |  | 8.0 |  | 7.8 | 8.0 |  |  | 7.6
生活環境 | ＤＯ |  | mg/L |  |  | 11 |  | 10 | 9.9 |  |  | 12
生活環境 | ＢＯＤ |  | mg/L |  |  | 0.9 |  | 0.8 | 0.8 |  |  | 0.7
生活環境 | ＣＯＤ酸性法 |  | mg/L |  |  | 1.4 |  | 1.8 | 1.4 |  |  | 0.8
生活環境 | ＳＳ |  | mg/L |  |  | 2 |  | 2 | 3 |  |  | < 1
生活環境 | 大腸菌群数 |  | MPN/100mL |  |  | 4.9×10^2 |  | 1.1×10^4 | 1.7×10^3 |  |  | 3.3×10^2
生活環境 | ｎ－ヘキサン抽出物質 |  | mg/L
生活環境 | 全窒素 |  | mg/L |  |  | 0.70 |  | 0.69 | 0.66 |  |  | 0.61
生活環境 | 全燐 |  | mg/L |  |  | 0.034 |  | 0.031 | 0.024 |  |  | 0.019
生活環境 | 全亜鉛 |  | mg/L |  |  | 0.007 |  | 0.005 | 0.002 |  |  | 0.002
健康 | カドミウム |  | mg/L |  |  | < 0.0003 |  | < 0.0003 | < 0.0003 |  |  | < 0.0003
健康 | 全シアン |  | mg/L
健康 | 鉛 |  | mg/L |  |  | < 0.005 |  | < 0.005 | < 0.005 |  |  | < 0.005
健康 | 六価クロム |  | mg/L
健康 | 砒素 |  | mg/L |  |  | < 0.005 |  | < 0.005 | < 0.005 |  |  | < 0.005
健康 | 総水銀 |  | mg/L
健康 | アルキル水銀 |  | mg/L
健康 | ＰＣＢ |  | mg/L
健康 | ジクロロメタン |  | mg/L
健康 | 四塩化炭素 |  | mg/L
健康 | 1,2ｰジクロロエタン |  | mg/L
健康 | 1,1ｰジクロロエチレン |  | mg/L
健康 | シスｰ1､2ｰジクロロエチレン |  | mg/L
健康 | 1,1,1ｰトリクロロエタン |  | mg/L
健康 | 1,1,2ｰトリクロロエタン |  | mg/L
健康 | トリクロロエチレン |  | mg/L
健康 | テトラクロロエチレン |  | mg/L
健康 | 1,3ｰジクロロプロぺン |  | mg/L
健康 | チウラム |  | mg/L
健康 | シマジン |  | mg/L
健康 | チオベンカルブ |  | mg/L
健康 | ベンゼン |  | mg/L
健康 | セレン |  | mg/L
健康 | 硝酸性窒素及亜硝酸性窒素 |  | mg/L
健康 | 1,4-ｼﾞｵｷｻﾝ |  | mg/L
健康 | フッ素 |  | mg/L
健康 | ほう素 |  | mg/L
要監視 | トランス-1,2-ジクロロエチレン |  | mg/L
要監視 | 1,2-ジクロロプロパン |  | mg/L
要監視 | p-ジクロロベンゼン |  | mg/L
要監視 | イソキサチオン |  | mg/L
要監視 | ダイアジノン |  | mg/L
要監視 | フェニトロチオン |  | mg/L
要監視 | イソプロチオラン |  | mg/L
要監視 | オキシン銅 |  | mg/L
要監視 | クロロタロニル |  | mg/L
要監視 | プロピザミド |  | mg/L
要監視 | ＥＰＮ |  | mg/L
要監視 | ジクロルボス |  | mg/L
要監視 | フェノブカルブ |  | mg/L
要監視 | イプロベンホス |  | mg/L
要監視 | クロルニトロフェン |  | mg/L
要監視 | トルエン |  | mg/L
要監視 | キシレン |  | mg/L
要監視 | フタル酸ジエチルヘキシル |  | mg/L
要監視 | ニッケル |  | mg/L
要監視 | モリブデン |  | mg/L
要監視 | アンチモン |  | mg/L
要監視 | 塩化ビニルモノマー |  | mg/L
要監視 | ｴﾋﾟｸﾛﾛﾋﾄﾞﾘﾝ |  | μg/L
要監視 | 全マンガン |  | mg/L
要監視 | ウラン |  | mg/L
要監視 | クロロホルム |  | mg/L
要監視 | ホルムアルデヒト |  | mg/L
特殊 | フェノール類 |  | mg/L
特殊 | 銅 |  | mg/L
特殊 | 鉄溶解性 |  | mg/L
特殊 | マンガン溶解性 |  | mg/L
特殊 | クロム |  | mg/L
その他 | 塩素イオン |  | mg/L |  |  | 6 |  | 2 | 4 |  |  | 3
その他 | 塩素量 |  | mg/L
その他 | アンモニア性窒素 |  | mg/L |  |  | 0.05 |  | < 0.05 | < 0.05 |  |  | < 0.05
その他 | 亜硝酸性窒素 |  | mg/L
その他 | 硝酸性窒素 |  | mg/L
その他 | 有機性窒素 |  | mg/L
その他 | 電気伝導率 |  | mS/m
その他 | 溶解性ＣＯＤ |  | mg/L
その他 | クロロフィルa |  | μg/L
その他 | ＣＯＤアルカリ性法 |  | mg/L
その他 | 水位 |  | m |  |  | -3.2800 |  | -2.8200 | -2.9400 |  |  | -3.2100
その他 | オルト燐酸態リン |  | mg/L
その他 | ＴＯＣ |  | mg/L
その他 | 陰イオン界面活性剤 |  | mg/L
その他 | ふん便性大腸菌群数 |  | 個/100mL |  |  | 120 |  | 490 | 370 |  |  | 5
トリハロ | クロロホルム生成能 |  | mg/L