## 市場橋
■公共用水域水質測定結果(報告データ 新荒田川 市場橋)
年度 |  | 調査区分 |  | 地点ｺｰﾄﾞ | 水系名 |  |  | 水域名 |  |  | 測定地点名 |  |  | 類型 |  | 基準点 |  |  | 地点統一番号
H24年度 |  | 通年調査 |  | 07720 | 長良川 |  |  | 新荒田川 |  |  | 市場橋 |  |  |  |  | 基準の設定なし |  |  | 20702
調査機関名 | [7 empty] | 分析機関名 | [10 empty] | 感潮域
岐阜市 | [7 empty] | 岐阜市衛生試験所
項目種類 | 項目 |  | 単 位 |  | 04月18日 | 05月09日 | 06月06日 |  | 07月04日 | 08月01日 | 09月05日 | 10月10日 | 11月07日 |  | 12月05日 |  | 01月16日 | 02月13日 |  | 03月06日
一般 | 採取時刻 |  |  |  | 11時14分 | 11時21分 | 11時10分 |  | 10時55分 | 11時30分 | 11時12分 | 11時10分 | 11時40分 |  | 10時50分 |  | 11時00分 | 11時02分 |  | 11時01分
一般 | 天候 |  |  |  | 快晴 | 曇 | 快晴 |  | 晴 | 晴 | 晴 | 薄曇 | 晴 |  | 晴 |  | 快晴 | 晴 |  | 晴
一般 | 気温 |  | ℃ |  | 28 | 21 | 32.5 |  | 32 | 34 | 29.1 | 28 | 25.2 |  | 11 |  | 10.8 | 10 |  | 14.8
一般 | 水温 |  | ℃ |  | 20.3 | 20.2 | 25.5 |  | 25.1 | 28 | 27.7 | 23.1 | 19.2 |  | 12.9 |  | 10.3 | 8.7 |  | 15.4
一般 | 透視度 |  | cm |  | > 30 | > 30 | > 30 |  | > 30 | > 30 | > 30 | > 30 | > 30 |  | > 30 |  | > 30 | > 30 |  | > 30
一般 | 臭気 |  |  |  | 中 無臭 | 中 無臭 | 中 無臭 |  | 中 無臭 | 中 無臭 | 中 無臭 | 中 無臭 | 中 無臭 |  | 中 無臭 |  | 中 無臭 | 中 無臭 |  | 中 無臭
一般 | 採取位置 |  |  |  | 流心 | 流心 | 流心 |  | 流心 | 流心 | 流心 | 流心 | 流心 |  | 流心 |  | 流心 | 流心 |  | 流心
一般 | 流量 |  | m³/sec |  | 2.27 | 2.13 | 2.34 |  | 3.09 | 0.81 | 2.1 | 3.01 | 2.94 |  | 2.32 |  | 2.08 | 1.6 |  | 2.76
一般 | 外観 |  |  |  | 中 無色 | 淡 黄色 | 淡 緑色 |  | 淡 黄色 | 中 無色 | 中 無色 | 淡 黄色 | 中 無色 |  | 中 無色 |  | 淡 黄色 | 淡 褐色 |  | 淡 黄色
一般 | 採取水深 |  |  |  | 表層 | 表層 | 表層 |  | 表層 | 表層 | 表層 | 表層 | 表層 |  | 表層 |  | 表層 | 表層 |  | 表層
一般 | 全水深 |  | m |  | 0.27 | 0.43 | 0.30 |  | 0.40 | 0.38 | 0.38 | 0.39 | 0.38 |  | 0.30 |  | 0.34 | 0.35 |  | 0.47
一般 | 透明度 |  | m
生活環境 | ｐＨ |  |  |  | 7.1 | 7.3 | 7.2 |  | 7.1 | 7.6 | 7.3 | 7.3 | 7.3 |  | 7.0 |  | 7.0 | 7.0 |  | 7.1
生活環境 | ＤＯ |  | mg/L |  | 8.5 | 7.8 | 7.3 |  | 7.3 | 10 | 10 | 8.5 | 8.9 |  | 8.1 |  | 7.9 | 9.9 |  | 9.3
生活環境 | ＢＯＤ |  | mg/L |  | 1.5 | 2.6 | 2.6 |  | 1.3 | 1.3 | 1.0 | 1.2 | 0.7 |  | 1.2 |  | 2.6 | 3.8 |  | 2.1
生活環境 | ＣＯＤ酸性法 |  | mg/L |  | 5.2 | 3.8 | 5.9 |  | 4.5 | 3.4 | 3.3 | 4.4 | 3.8 |  | 4.5 |  | 5.0 | 5.2 |  | 5.5
生活環境 | ＳＳ |  | mg/L |  | 6 | 9 | 17 |  | 8 | 3 | 5 | 5 | 2 |  | 5 |  | 5 | 6 |  | 4
生活環境 | 大腸菌群数 |  | MPN/100mL
生活環境 | ｎ－ヘキサン抽出物質 |  | mg/L
生活環境 | 全窒素 |  | mg/L |  |  | 1.6 |  |  |  | 1.7 |  |  | 2.7 |  |  |  |  | 2.3
生活環境 | 全燐 |  | mg/L |  |  | 0.17 |  |  |  | 0.089 |  |  | 0.057 |  |  |  |  | 0.11
生活環境 | 全亜鉛 |  | mg/L |  |  | 0.020 | [6 empty] | 0.020
健康 | カドミウム |  | mg/L
健康 | 全シアン |  | mg/L |  |  | ND | [6 empty] | ND
健康 | 鉛 |  | mg/L |  |  | < 0.005 |  |  |  | < 0.005 |  |  | < 0.005 |  |  |  |  | < 0.005
健康 | 六価クロム |  | mg/L |  |  | < 0.04 | [6 empty] | < 0.04
健康 | 砒素 |  | mg/L |  |  | < 0.005 | [6 empty] | < 0.005
健康 | 総水銀 |  | mg/L
健康 | アルキル水銀 |  | mg/L
健康 | ＰＣＢ |  | mg/L |  |  | ND
健康 | ジクロロメタン |  | mg/L |  |  | < 0.002 | [6 empty] | < 0.002
健康 | 四塩化炭素 |  | mg/L |  |  | < 0.0002 | [6 empty] | < 0.0002
健康 | 1,2ｰジクロロエタン |  | mg/L |  |  | < 0.0004 | [6 empty] | < 0.0004
健康 | 1,1ｰジクロロエチレン |  | mg/L |  |  | < 0.002 | [6 empty] | < 0.002
健康 | シスｰ1､2ｰジクロロエチレン |  | mg/L |  |  | < 0.004 | [6 empty] | < 0.004
健康 | 1,1,1ｰトリクロロエタン |  | mg/L |  |  | < 0.0005 | [6 empty] | < 0.0005
健康 | 1,1,2ｰトリクロロエタン |  | mg/L |  |  | < 0.0006 | [6 empty] | < 0.0006
健康 | トリクロロエチレン |  | mg/L |  |  | < 0.002 | [6 empty] | < 0.002
健康 | テトラクロロエチレン |  | mg/L |  |  | < 0.0005 | [6 empty] | < 0.0005
健康 | 1,3ｰジクロロプロぺン |  | mg/L
健康 | チウラム |  | mg/L
健康 | シマジン |  | mg/L
健康 | チオベンカルブ |  | mg/L
健康 | ベンゼン |  | mg/L
健康 | セレン |  | mg/L
健康 | 硝酸性窒素及亜硝酸性窒素 |  | mg/L
健康 | 1,4-ｼﾞｵｷｻﾝ |  | mg/L
健康 | フッ素 |  | mg/L
健康 | ほう素 |  | mg/L
要監視 | トランス-1,2-ジクロロエチレン |  | mg/L
要監視 | 1,2-ジクロロプロパン |  | mg/L
要監視 | p-ジクロロベンゼン |  | mg/L
要監視 | イソキサチオン |  | mg/L
要監視 | ダイアジノン |  | mg/L
要監視 | フェニトロチオン |  | mg/L
要監視 | イソプロチオラン |  | mg/L
要監視 | オキシン銅 |  | mg/L
要監視 | クロロタロニル |  | mg/L
要監視 | プロピザミド |  | mg/L
要監視 | ＥＰＮ |  | mg/L
要監視 | ジクロルボス |  | mg/L
要監視 | フェノブカルブ |  | mg/L
要監視 | イプロベンホス |  | mg/L
要監視 | クロルニトロフェン |  | mg/L
要監視 | トルエン |  | mg/L
要監視 | キシレン |  | mg/L
要監視 | フタル酸ジエチルヘキシル |  | mg/L
要監視 | ニッケル |  | mg/L |  |  | 0.008 | [6 empty] | 0.008
要監視 | モリブデン |  | mg/L
要監視 | アンチモン |  | mg/L
要監視 | 塩化ビニルモノマー |  | mg/L
要監視 | ｴﾋﾟｸﾛﾛﾋﾄﾞﾘﾝ |  | μg/L
要監視 | 全マンガン |  | mg/L
要監視 | ウラン |  | mg/L
要監視 | クロロホルム |  | mg/L
要監視 | ホルムアルデヒト |  | mg/L
特殊 | フェノール類 |  | mg/L
特殊 | 銅 |  | mg/L
特殊 | 鉄溶解性 |  | mg/L
特殊 | マンガン溶解性 |  | mg/L
特殊 | クロム |  | mg/L
その他 | 塩素イオン |  | mg/L
その他 | 塩素量 |  | mg/L
その他 | アンモニア性窒素 |  | mg/L
その他 | 亜硝酸性窒素 |  | mg/L
その他 | 硝酸性窒素 |  | mg/L
その他 | 有機性窒素 |  | mg/L
その他 | 電気伝導率 |  | mS/m |  | 20 | 14 | 24 |  | 12 | 16 | 18 | 24 | 25 |  | 23 |  | 23 | 16 |  | 25
その他 | 溶解性ＣＯＤ |  | mg/L
その他 | クロロフィルa |  | μg/L
その他 | ＣＯＤアルカリ性法 |  | mg/L
その他 | 水位 |  | m
その他 | オルト燐酸態リン |  | mg/L
その他 | ＴＯＣ |  | mg/L
その他 | 陰イオン界面活性剤 |  | mg/L |  |  | 0.03 | [6 empty] | 0.08
その他 | ふん便性大腸菌群数 |  | 個/100mL
トリハロ | クロロホルム生成能 |  | mg/L