## 竹橋
■公共用水域水質測定結果(報告データ 伊自良川下流 竹橋)
年度 |  | 調査区分 |  | 地点ｺｰﾄﾞ | 水系名 |  |  | 水域名 |  |  | 測定地点名 |  |  | 類型 |  | 基準点 |  |  | 地点統一番号
H24年度 |  | 通年調査 |  | 01310 | 長良川 |  |  | 伊自良川下流 |  |  | 竹橋 |  |  | C |  | 基準点 |  |  | 01301
調査機関名 | [7 empty] | 分析機関名 | [10 empty] | 感潮域
中部地方整備局 | [7 empty] | その他
項目種類 | 項目 |  | 単 位 |  | 04月18日 | 04月18日 | 05月09日 |  | 05月09日 | 06月06日 | 06月06日 | 07月06日 | 07月06日 |  | 08月01日 |  | 08月01日 | 09月05日 |  | 09月05日 | 10月10日 | 10月10日 | 11月07日 | 11月07日 | 12月05日 | 12月05日 | 01月09日 | 01月09日 | 02月06日 | 02月06日 | 03月06日 | 03月06日
一般 | 採取時刻 |  |  |  | 09時55分 | 15時15分 | 10時07分 |  | 15時45分 | 09時40分 | 15時10分 | 10時05分 | 15時25分 |  | 08時50分 |  | 14時50分 | 08時40分 |  | 14時20分 | 09時20分 | 14時50分 | 08時45分 | 14時55分 | 09時00分 | 14時00分 | 09時50分 | 15時30分 | 08時30分 | 13時50分 | 08時20分 | 13時40分
一般 | 天候 |  |  |  | 晴 | 晴 | 曇 |  | 曇 | 晴 | 晴 | 曇 | 曇 |  | 晴 |  | 晴 | 晴 |  | 晴 | 晴 | 晴 | 晴 | 晴 | 晴 | 晴 | 曇 | 晴 | 雨 | 晴 | 晴 | 晴
一般 | 気温 |  | ℃ |  | 16.9 | 22.3 | 22.1 |  | 23.7 | 26.7 | 30 | 24.6 | 23.9 |  | 31.8 |  | 34.3 | 29.2 |  | 32.8 | 22.6 | 23.6 | 13.3 | 17.4 | 6.2 | 7.5 | 5.6 | 6 | 5.8 | 9.5 | 7.2 | 15.2
一般 | 水温 |  | ℃ |  | 13.6 | 17.7 | 18.5 |  | 19.8 | 21.8 | 25.5 | 20.8 | 21.3 |  | 25.8 |  | 27.3 | 23.5 |  | 26.7 | 20.2 | 21.3 | 14.1 | 16.2 | 10 | 11.6 | 10.4 | 10.7 | 8.8 | 9.1 | 10.1 | 13.4
一般 | 透視度 |  | cm |  | 82 | 75 | 65 |  | 57 | 93 | 70 | 36 | 45 |  | > 100 |  | > 100 | > 100 |  | > 100 | > 100 | > 100 | > 100 | > 100 | > 100 | > 100 | 86 | > 100 | 83 | 58 | > 100 | > 100
一般 | 臭気 |  |  |  | 中 無臭 | 中 無臭 | 微 下水臭 |  | 中 無臭 | 中 無臭 | 中 無臭 | 中 無臭 | 中 無臭 |  | 中 無臭 |  | 中 無臭 | 中 無臭 |  | 中 無臭 | 中 無臭 | 中 無臭 | 中 無臭 | 中 無臭 | 中 無臭 | 中 無臭 | 微 下水臭 | 中 無臭 | 中 無臭 | 中 無臭 | 中 無臭 | 中 無臭
一般 | 採取位置 |  |  |  | 流心 | 流心 | 流心 |  | 流心 | 流心 | 流心 | 流心 | 流心 |  | 流心 |  | 流心 | 流心 |  | 流心 | 流心 | 流心 | 流心 | 流心 | 流心 | 流心 | 流心 | 流心 | 流心 | 流心 | 流心 | 流心
一般 | 流量 |  | m³/sec
一般 | 外観 |  |  |  | 淡 黄色 | 淡 黄色 | 淡 黄色 |  | 淡 黄色 | 中 無色 | 淡 黄色 | 淡 茶色 | 淡 茶色 |  | 中 無色 |  | 中 無色 | 淡 茶色 |  | 淡 茶色 | 中 無色 | 中 無色 | 淡 黄色 | 淡 黄色 | 中 無色 | 中 無色 | 淡 黄色 | 中 無色 | 淡 黄色 | 淡 黄色 | 中 無色 | 中 無色
一般 | 採取水深 |  |  |  | 表層 | 表層 | 表層 |  | 表層 | 表層 | 表層 | 表層 | 表層 |  | 表層 |  | 表層 | 表層 |  | 表層 | 表層 | 表層 | 表層 | 表層 | 表層 | 表層 | 表層 | 表層 | 表層 | 表層 | 表層 | 表層
一般 | 全水深 |  | m |  | 0.6 | 0.6 | 0.5 |  | 0.5 | 0.5 | 0.4 | 1.1 | 1 |  | 0.5 |  | 0.6 | 0.5 |  | 0.5 | 0.6 | 0.6 | 0.5 | 0.5 | 0.4 | 0.4 | 0.4 | 0.4 | 0.7 | 0.8 | 0.8 | 0.8
一般 | 透明度 |  | m
生活環境 | ｐＨ |  |  |  | 7.6 | 7.4 | 7.4 |  | 7.5 | 7.4 | 7.5 | 7.3 | 7.2 |  | 7.4 |  | 7.5 | 7.2 |  | 7.5 | 7.5 | 7.5 | 7.4 | 7.6 | 7.3 | 7.4 | 7.2 | 7.3 | 7.2 | 7.3 | 7.2 | 7.2
生活環境 | ＤＯ |  | mg/L |  | 9.5 | 10 | 8.5 |  | 9.7 | 8.9 | 9.5 | 7.6 | 7.8 |  | 8.5 |  | 9.3 | 7.9 |  | 10 | 8.8 | 10 | 9.3 | 11 | 9.7 | 11 | 9.4 | 10 | 9.5 | 10 | 9.1 | 10
生活環境 | ＢＯＤ |  | mg/L |  | 1.9 | 2.8 | 2.1 |  | 2.1 | 2.6 | 4.9 | 1.4 | 1.4 |  | 1.8 |  | 1.7 | 0.9 |  | 1.3 | 1.5 | 1.6 | 2.0 | 1.2 | 1.2 | 1.1 | 1.7 | 1.5 | 2.1 | 2.0 | 2.2 | 2.4
生活環境 | ＣＯＤ酸性法 |  | mg/L |  | 2.8 |  | 3.2 |  |  | 4.6 |  | 4.5 |  |  | 2.7 |  |  | 3.1 |  |  | 2.4 |  | 2.7 |  | 2.5 |  | 2.8 |  | 3.1 |  | 2.8
生活環境 | ＳＳ |  | mg/L |  | 8 | 11 | 9 |  | 9 | 5 | 8 | 24 | 17 |  | 3 |  | 2 | 8 |  | 8 | 2 | 3 | 3 | 3 | 2 | 2 | 4 | 3 | 10 | 12 | 5 | 4
生活環境 | 大腸菌群数 |  | MPN/100mL
生活環境 | ｎ－ヘキサン抽出物質 |  | mg/L |  |  |  | < 0.5 |  |  |  |  | < 0.5 | [5 empty] | < 0.5 | [8 empty] | < 0.5
生活環境 | 全窒素 |  | mg/L |  | 1.8 |  | 2.0 |  |  | 1.8 |  | 1.5 |  |  | 1.7 |  |  | 1.6 |  |  | 2.1 |  | 1.9 |  | 2.1 |  | 2.5 |  | 1.8 |  | 2.8
生活環境 | 全燐 |  | mg/L |  | 0.076 |  | 0.11 |  |  | 0.24 |  | 0.16 |  |  | 0.11 |  |  | 0.15 |  |  | 0.11 |  | 0.11 |  | 0.13 |  | 0.091 |  | 0.13 |  | 0.11
生活環境 | 全亜鉛 |  | mg/L |  | 0.006 |  | 0.006 |  |  | 0.008 |  | 0.015 |  |  | 0.006 |  |  | 0.006 |  |  | 0.006 |  | 0.007 |  | 0.006 |  | 0.012 |  | 0.014 |  | 0.009
健康 | カドミウム |  | mg/L | [8 empty] | < 0.0003 | [14 empty] | < 0.0003
健康 | 全シアン |  | mg/L |  | ND |  | ND |  |  | ND |  | ND |  |  | ND |  |  | ND |  |  | ND |  | ND |  | ND |  | ND |  | ND |  | ND
健康 | 鉛 |  | mg/L |  |  |  | < 0.005 |  |  |  |  | < 0.005 | [5 empty] | < 0.005 |  |  |  |  | < 0.005 |  |  |  | < 0.005 |  |  |  | < 0.005
健康 | 六価クロム |  | mg/L | [8 empty] | < 0.04 | [14 empty] | < 0.04
健康 | 砒素 |  | mg/L |  |  |  | < 0.005 |  |  |  |  | < 0.005 | [5 empty] | < 0.005 |  |  |  |  | < 0.005 |  |  |  | < 0.005 |  |  |  | < 0.005
健康 | 総水銀 |  | mg/L | [8 empty] | < 0.0005 | [14 empty] | < 0.0005
健康 | アルキル水銀 |  | mg/L
健康 | ＰＣＢ |  | mg/L | [8 empty] | ND
健康 | ジクロロメタン |  | mg/L | [8 empty] | < 0.002 | [14 empty] | < 0.002
健康 | 四塩化炭素 |  | mg/L | [8 empty] | < 0.0002 | [14 empty] | < 0.0002
健康 | 1,2ｰジクロロエタン |  | mg/L | [8 empty] | < 0.0004 | [14 empty] | < 0.0004
健康 | 1,1ｰジクロロエチレン |  | mg/L | [8 empty] | < 0.002 | [14 empty] | < 0.002
健康 | シスｰ1､2ｰジクロロエチレン |  | mg/L | [8 empty] | < 0.004 | [14 empty] | < 0.004
健康 | 1,1,1ｰトリクロロエタン |  | mg/L | [8 empty] | < 0.0005 | [14 empty] | < 0.0005
健康 | 1,1,2ｰトリクロロエタン |  | mg/L | [8 empty] | < 0.0006 | [14 empty] | < 0.0006
健康 | トリクロロエチレン |  | mg/L | [8 empty] | < 0.002 | [14 empty] | < 0.002
健康 | テトラクロロエチレン |  | mg/L | [8 empty] | < 0.0005 | [14 empty] | < 0.0005
健康 | 1,3ｰジクロロプロぺン |  | mg/L | [8 empty] | < 0.0002 | [14 empty] | < 0.0002
健康 | チウラム |  | mg/L | [8 empty] | < 0.0006 | [14 empty] | < 0.0006
健康 | シマジン |  | mg/L | [8 empty] | < 0.0003 | [14 empty] | < 0.0003
健康 | チオベンカルブ |  | mg/L | [8 empty] | < 0.002 | [14 empty] | < 0.002
健康 | ベンゼン |  | mg/L | [8 empty] | < 0.001 | [14 empty] | < 0.001
健康 | セレン |  | mg/L | [8 empty] | < 0.002 | [14 empty] | < 0.002
健康 | 硝酸性窒素及亜硝酸性窒素 |  | mg/L |  |  |  | 1.1 |  |  |  |  | 1.0 | [5 empty] | 1.1 | [8 empty] | 1.9
健康 | 1,4-ｼﾞｵｷｻﾝ |  | mg/L | [23 empty] | < 0.005
健康 | フッ素 |  | mg/L |  |  |  | < 0.1 |  |  |  |  | < 0.1 | [5 empty] | < 0.1 | [8 empty] | < 0.1
健康 | ほう素 |  | mg/L |  |  |  | < 0.02 |  |  |  |  | < 0.02 | [5 empty] | < 0.02 | [8 empty] | < 0.02
要監視 | トランス-1,2-ジクロロエチレン |  | mg/L
要監視 | 1,2-ジクロロプロパン |  | mg/L
要監視 | p-ジクロロベンゼン |  | mg/L
要監視 | イソキサチオン |  | mg/L
要監視 | ダイアジノン |  | mg/L
要監視 | フェニトロチオン |  | mg/L
要監視 | イソプロチオラン |  | mg/L
要監視 | オキシン銅 |  | mg/L
要監視 | クロロタロニル |  | mg/L
要監視 | プロピザミド |  | mg/L
要監視 | ＥＰＮ |  | mg/L
要監視 | ジクロルボス |  | mg/L
要監視 | フェノブカルブ |  | mg/L
要監視 | イプロベンホス |  | mg/L
要監視 | クロルニトロフェン |  | mg/L
要監視 | トルエン |  | mg/L
要監視 | キシレン |  | mg/L
要監視 | フタル酸ジエチルヘキシル |  | mg/L
要監視 | ニッケル |  | mg/L
要監視 | モリブデン |  | mg/L
要監視 | アンチモン |  | mg/L
要監視 | 塩化ビニルモノマー |  | mg/L
要監視 | ｴﾋﾟｸﾛﾛﾋﾄﾞﾘﾝ |  | μg/L
要監視 | 全マンガン |  | mg/L
要監視 | ウラン |  | mg/L
要監視 | クロロホルム |  | mg/L
要監視 | ホルムアルデヒト |  | mg/L
特殊 | フェノール類 |  | mg/L |  |  |  | < 0.01 |  |  |  |  | < 0.01 | [5 empty] | < 0.01 | [8 empty] | < 0.01
特殊 | 銅 |  | mg/L |  |  |  | < 0.01 |  |  |  |  | < 0.01 | [5 empty] | < 0.01 | [8 empty] | < 0.01
特殊 | 鉄溶解性 |  | mg/L |  |  |  | 0.10 |  |  |  |  | 0.08 | [5 empty] | 0.08 | [8 empty] | 0.07
特殊 | マンガン溶解性 |  | mg/L |  |  |  | 0.02 |  |  |  |  | < 0.02 | [5 empty] | < 0.02 | [8 empty] | 0.03
特殊 | クロム |  | mg/L |  |  |  | < 0.02 |  |  |  |  | < 0.02 | [5 empty] | < 0.02 | [8 empty] | < 0.02
その他 | 塩素イオン |  | mg/L |  |  |  | 7 |  |  |  |  | 3 | [5 empty] | 5 | [8 empty] | 10
その他 | 塩素量 |  | mg/L
その他 | アンモニア性窒素 |  | mg/L |  |  |  | 0.46 |  |  |  |  | < 0.05 | [5 empty] | < 0.05 | [8 empty] | 0.09
その他 | 亜硝酸性窒素 |  | mg/L |  |  |  | 0.085 |  |  |  |  | 0.057 | [5 empty] | 0.014 | [8 empty] | 0.038
その他 | 硝酸性窒素 |  | mg/L |  |  |  | 1.0 |  |  |  |  | 1.0 | [5 empty] | 1.1 | [8 empty] | 1.9
その他 | 有機性窒素 |  | mg/L
その他 | 電気伝導率 |  | mS/m
その他 | 溶解性ＣＯＤ |  | mg/L
その他 | クロロフィルa |  | μg/L
その他 | ＣＯＤアルカリ性法 |  | mg/L
その他 | 水位 |  | m |  | -1.8600 | -1.8600 | -2.0000 |  | -2.0100 | -2.0900 | -2.0900 | -1.4800 | -1.6000 |  | -1.9500 |  | -1.9500 | -1.8000 |  | -1.8300 | -1.9800 | -1.9900 | -2.0200 | -2.0300 | -2.0200 | -2.0300 | -2.0500 | -2.0500 | -1.8300 | -1.7500 | -2.0800 | -2.0700
その他 | オルト燐酸態リン |  | mg/L
その他 | ＴＯＣ |  | mg/L
その他 | 陰イオン界面活性剤 |  | mg/L
その他 | ふん便性大腸菌群数 |  | 個/100mL |  |  |  | 1900 |  |  |  |  | 6300 | [5 empty] | 3300 | [8 empty] | 62
トリハロ | クロロホルム生成能 |  | mg/L