## 鏡島大橋
■公共用水域水質測定結果(報告データ 長良川中流 鏡島大橋)
年度 |  | 調査区分 |  | 地点ｺｰﾄﾞ | 水系名 |  | 水域名 |  | 測定地点名 | 類型 | 基準点 |  | 類型（水生生物）
H25年度 |  | 通年調査 |  | 00730 | 木曽川 |  | 長良川中流 |  | 鏡島大橋 | A | 補完地点 |  | 生物B
調査機関名 | [6 empty] | 分析機関名 | [5 empty] | 地点統一番号
中部地方整備局 | [6 empty] | その他 | [5 empty] | 00751
項目種類 | 項目 |  | 単 位 |  |  | 05月08日 |  | 07月09日 | 09月10日 |  |  | 01月08日
一般 | 採取時刻 |  |  |  |  | 13時10分 |  | 11時30分 | 12時20分 |  |  | 12時40分
一般 | 天候 |  |  |  |  | 晴 |  | 晴 | 曇 |  |  | 雨
一般 | 気温 |  | ℃ |  |  | 22.3 |  | 35.6 | 26.9 |  |  | 4.9
一般 | 水温 |  | ℃ |  |  | 16.5 |  | 21.7 | 20.2 |  |  | 5.9
一般 | 透視度 |  | cm |  |  | > 100 |  | > 100 | > 100 |  |  | > 100
一般 | 臭気 |  |  |  |  | 無臭 |  | 無臭 | 無臭 |  |  | 無臭
一般 | 採取位置 |  |  |  |  | 流心 |  | 流心 | 流心 |  |  | 流心
一般 | 流量 |  | m3/sec
一般 | 外観 |  |  |  |  | 淡 黄色 |  | 無色 | 無色 |  |  | 淡 黄色
一般 | 採取水深 |  |  |  |  | 表層 |  | 表層 | 表層 |  |  | 表層
一般 | 全水深 |  | m |  |  | 1.9 |  | 1.6 | 2.9 |  |  | 1.8
一般 | 透明度 |  | m
生活環境 | ｐＨ |  |  |  |  | 7.6 |  | 7.5 | 7.4 |  |  | 7.5
生活環境 | ＤＯ |  | mg/L |  |  | 12 |  | 9.0 | 8.9 |  |  | 12
生活環境 | ＢＯＤ |  | mg/L |  |  | 0.6 |  | < 0.5 | < 0.5 |  |  | 0.5
生活環境 | ＣＯＤ酸性法 |  | mg/L |  |  | 1.2 |  | 0.9 | 0.9 |  |  | 2.2
生活環境 | ＳＳ |  | mg/L |  |  | 1 |  | 1 | < 1 |  |  | 1
生活環境 | 大腸菌群数 |  | MPN/100mL |  |  | 2.3×10^2 |  | 7.9×10^3 | 2.3×10^4 |  |  | 1.3×10^3
生活環境 | ｎ－ヘキサン抽出物質 |  | mg/L
生活環境 | 全窒素 |  | mg/L |  |  | 0.56 |  | 0.52 | 0.51 |  |  | 0.63
生活環境 | 全燐 |  | mg/L |  |  | 0.039 |  | 0.023 | 0.020 |  |  | 0.027
生活環境 | 全亜鉛 |  | mg/L |  |  | 0.002 |  | 0.002 | 0.001 |  |  | 0.006
生活環境 | ノニルフェノール |  | μg/L
生活環境 | 直鎖アルキルベンゼンスルホン酸及び塩 |  | μg/L
健康 | カドミウム |  | mg/L |  |  | < 0.0003 |  | < 0.0003 | < 0.0003 |  |  | < 0.0003
健康 | 全シアン |  | mg/L
健康 | 鉛 |  | mg/L |  |  | < 0.005 |  | < 0.005 | < 0.005 |  |  | < 0.005
健康 | 六価クロム |  | mg/L
健康 | 砒素 |  | mg/L |  |  | < 0.005 |  | < 0.005 | < 0.005 |  |  | < 0.005
健康 | 総水銀 |  | mg/L
健康 | アルキル水銀 |  | mg/L
健康 | ＰＣＢ |  | mg/L
健康 | ジクロロメタン |  | mg/L
健康 | 四塩化炭素 |  | mg/L
健康 | 1,2ｰジクロロエタン |  | mg/L
健康 | 1,1ｰジクロロエチレン |  | mg/L
健康 | シスｰ1､2ｰジクロロエチレン |  | mg/L
健康 | 1,1,1ｰトリクロロエタン |  | mg/L
健康 | 1,1,2ｰトリクロロエタン |  | mg/L
健康 | トリクロロエチレン |  | mg/L
健康 | テトラクロロエチレン |  | mg/L
健康 | 1,3ｰジクロロプロぺン |  | mg/L
健康 | チウラム |  | mg/L
健康 | シマジン |  | mg/L
健康 | チオベンカルブ |  | mg/L
健康 | ベンゼン |  | mg/L
健康 | セレン |  | mg/L
健康 | ほう素 |  | mg/L
健康 | フッ素 |  | mg/L
健康 | 硝酸性窒素及亜硝酸性窒素 |  | mg/L
健康 | 1,4-ｼﾞｵｷｻﾝ |  | mg/L
要監視 | クロロホルム |  | mg/L
要監視 | トランス-1,2-ジクロロエチレン |  | mg/L
要監視 | 1,2-ジクロロプロパン |  | mg/L
要監視 | p-ジクロロベンゼン |  | mg/L
要監視 | イソキサチオン |  | mg/L
要監視 | ダイアジノン |  | mg/L
要監視 | フェニトロチオン |  | mg/L
要監視 | イソプロチオラン |  | mg/L
要監視 | オキシン銅 |  | mg/L
要監視 | クロロタロニル |  | mg/L
要監視 | プロピザミド |  | mg/L
要監視 | ＥＰＮ |  | mg/L
要監視 | ジクロルボス |  | mg/L
要監視 | フェノブカルブ |  | mg/L
要監視 | イプロベンホス |  | mg/L
要監視 | クロルニトロフェン |  | mg/L
要監視 | トルエン |  | mg/L
要監視 | キシレン |  | mg/L
要監視 | フタル酸ジエチルヘキシル |  | mg/L
要監視 | ニッケル |  | mg/L
要監視 | モリブデン |  | mg/L
要監視 | アンチモン |  | mg/L
要監視 | 塩化ビニルモノマー |  | mg/L
要監視 | ｴﾋﾟｸﾛﾛﾋﾄﾞﾘﾝ |  | μg/L
要監視 | 全マンガン |  | mg/L
要監視 | ウラン |  | mg/L
要監視 | ホルムアルデヒト |  | mg/L
特殊 | フェノール類 |  | mg/L
特殊 | 銅 |  | mg/L
特殊 | 鉄溶解性 |  | mg/L
特殊 | マンガン溶解性 |  | mg/L
特殊 | クロム |  | mg/L
その他 | ＣＯＤアルカリ性法 |  | mg/L
その他 | 有機性窒素 |  | mg/L
その他 | 塩素イオン |  | mg/L |  |  | 4 |  | 2 | 2 |  |  | 5
その他 | 塩素量 |  | mg/L
その他 | アンモニア性窒素 |  | mg/L |  |  | < 0.05 |  | < 0.05 | < 0.05 |  |  | < 0.05
その他 | 亜硝酸性窒素 |  | mg/L
その他 | 硝酸性窒素 |  | mg/L
その他 | 電気伝導率 |  | mS/m
その他 | 溶解性ＣＯＤ |  | mg/L
その他 | クロロフィルa |  | μg/L
その他 | 水位 |  | m |  |  | -3.40 |  | -2.39 | -2.36 |  |  | -3.41
その他 | オルト燐酸態リン |  | mg/L
その他 | ＴＯＣ |  | mg/L
その他 | 陰イオン界面活性剤 |  | mg/L
その他 | ふん便性大腸菌群数 |  | 個/100mL |  |  | 6 |  | 160 | 170 |  |  | 76
トリハロ | クロロホルム生成能 |  | mg/L