## 繰舟橋
■公共用水域水質測定結果(報告データ 伊自良川上流 繰舟橋)
年度 |  | 調査区分 |  | 地点ｺｰﾄﾞ | 水系名 |  |  | 水域名 |  |  | 測定地点名 |  |  | 類型 |  | 基準点 |  |  | 類型（水生生物）
H25年度 |  | 通年調査 |  | 01220 | 長良川 |  |  | 伊自良川上流 |  |  | 繰舟橋 |  |  | A |  | 基準点
調査機関名 | [7 empty] | 分析機関名 | [10 empty] | 地点統一番号
中部地方整備局 | [7 empty] | その他 | [10 empty] | 01201
項目種類 | 項目 |  | 単 位 |  | 04月10日 | 05月08日 | 06月05日 |  | 07月09日 | 08月09日 | 09月10日 | 10月02日 | 11月06日 |  | 12月04日 |  | 01月08日 | 02月05日 |  | 03月05日
一般 | 採取時刻 |  |  |  | 10時20分 | 09時30分 | 10時00分 |  | 09時50分 | 10時20分 | 10時00分 | 10時00分 | 09時50分 |  | 09時50分 |  | 10時40分 | 09時50分 |  | 10時30分
一般 | 天候 |  |  |  | 晴 | 晴 | 晴 |  | 晴 | 晴 | 曇 | 晴 | 晴 |  | 晴 |  | 雨 | 晴 |  | 雨
一般 | 気温 |  | ℃ |  | 12.8 | 16.6 | 25.5 |  | 31 | 28.9 | 25.8 | 24 | 14.8 |  | 7.4 |  | 3.9 | 2 |  | 9.7
一般 | 水温 |  | ℃ |  | 14.5 | 16 | 23.7 |  | 21.4 | 20.3 | 20.2 | 22.4 | 14.8 |  | 10.5 |  | 8.4 | 6.5 |  | 9.7
一般 | 透視度 |  | cm |  | > 100 | 20 | 36 |  | 47 | 65 | 85 | 90 | 40 |  | 65 |  | 61 | > 100 |  | 24
一般 | 臭気 |  |  |  | 無臭 | 無臭 | 無臭 |  | 無臭 | 無臭 | 無臭 | 無臭 | 無臭 |  | 無臭 |  | 無臭 | 無臭 |  | 無臭
一般 | 採取位置 |  |  |  | 流心 | 流心 | 流心 |  | 流心 | 流心 | 流心 | 流心 | 流心 |  | 流心 |  | 流心 | 流心 |  | 流心
一般 | 流量 |  | m3/sec
一般 | 外観 |  |  |  | 淡 黄色 | 淡 黄色 | 淡 黄色 |  | 淡 黄色 | 淡 黄色 | 淡 黄色 | 淡 黄色 | 淡 黄色 |  | 淡 黄色 |  | 淡 黄色 | 淡 黄色 |  | 淡 灰黄色
一般 | 採取水深 |  |  |  | 表層 | 表層 | 表層 |  | 表層 | 表層 | 表層 | 表層 | 表層 |  | 表層 |  | 表層 | 表層 |  | 表層
一般 | 全水深 |  | m |  | 0.5 | 0.5 | 0.4 |  | 0.7 | 0.8 | 0.7 | 0.4 | 0.5 |  | 0.4 |  | 0.4 | 0.4 |  | 0.5
一般 | 透明度 |  | m
生活環境 | ｐＨ |  |  |  | 7.0 | 7.0 | 7.2 |  | 7.0 | 6.8 | 7.1 | 7.2 | 7.5 |  | 7.3 |  | 7.2 | 7.3 |  | 7.2
生活環境 | ＤＯ |  | mg/L |  | 8.4 | 7.8 | 5.6 |  | 7.6 | 8.5 | 7.6 | 7.0 | 8.5 |  | 11 |  | 11 | 10 |  | 8.7
生活環境 | ＢＯＤ |  | mg/L |  | 1.2 | 0.8 | 1.8 |  | < 0.5 | < 0.5 | < 0.5 | 0.6 | < 0.5 |  | < 0.5 |  | 0.5 | < 0.5 |  | 2.3
生活環境 | ＣＯＤ酸性法 |  | mg/L |  | 2.6 | 3.1 | 4.6 |  | 2.5 | 2.4 | 2.1 | 1.5 | 2.0 |  | 1.2 |  | 1.6 | 1.9 |  | 5.4
生活環境 | ＳＳ |  | mg/L |  | 3 | 23 | 12 |  | 15 | 12 | 8 | 5 | 19 |  | 5 |  | 5 | 4 |  | 28
生活環境 | 大腸菌群数 |  | MPN/100mL |  | 1.7×10^4 | 1.3×10^4 | 4.9×10^4 |  | 7.0×10^4 | 3.3×10^4 | 4.9×10^4 | 1.3×10^4 | 4.9×10^4 |  | 4.6×10^3 |  | 4.9×10^2 | 7.9×10^2 |  | 1.1×10^4
生活環境 | ｎ－ヘキサン抽出物質 |  | mg/L
生活環境 | 全窒素 |  | mg/L |  | 1.4 | 1.9 | 1.3 |  | 1.7 | 1.7 | 1.6 | 1.5 | 1.6 |  | 1.4 |  | 1.5 | 1.5 |  | 1.6
生活環境 | 全燐 |  | mg/L |  | 0.079 | 0.14 | 0.16 |  | 0.10 | 0.087 | 0.078 | 0.064 | 0.079 |  | 0.059 |  | 0.056 | 0.064 |  | 0.13
生活環境 | 全亜鉛 |  | mg/L |  | 0.003 | 0.006 | 0.005 |  | 0.006 | 0.005 | 0.004 | 0.001 | 0.004 |  | 0.002 |  | 0.003 | 0.003 |  | 0.014
生活環境 | ノニルフェノール |  | μg/L
生活環境 | 直鎖アルキルベンゼンスルホン酸及び塩 |  | μg/L
健康 | カドミウム |  | mg/L | [5 empty] | < 0.0003 | [7 empty] | < 0.0003
健康 | 全シアン |  | mg/L | [5 empty] | ND | [7 empty] | ND
健康 | 鉛 |  | mg/L |  |  | < 0.005 |  |  | < 0.005 |  | < 0.005 |  | < 0.005 |  |  |  | < 0.005 |  |  | < 0.005
健康 | 六価クロム |  | mg/L | [5 empty] | < 0.04 | [7 empty] | < 0.04
健康 | 砒素 |  | mg/L |  |  | < 0.005 |  |  | < 0.005 |  | < 0.005 |  | < 0.005 |  |  |  | < 0.005 |  |  | < 0.005
健康 | 総水銀 |  | mg/L | [5 empty] | < 0.0005 | [7 empty] | < 0.0005
健康 | アルキル水銀 |  | mg/L
健康 | ＰＣＢ |  | mg/L | [5 empty] | ND
健康 | ジクロロメタン |  | mg/L | [5 empty] | < 0.002 | [7 empty] | < 0.002
健康 | 四塩化炭素 |  | mg/L | [5 empty] | < 0.0002 | [7 empty] | < 0.0002
健康 | 1,2ｰジクロロエタン |  | mg/L | [5 empty] | < 0.0004 | [7 empty] | < 0.0004
健康 | 1,1ｰジクロロエチレン |  | mg/L | [5 empty] | < 0.002 | [7 empty] | < 0.002
健康 | シスｰ1､2ｰジクロロエチレン |  | mg/L | [5 empty] | < 0.004 | [7 empty] | < 0.004
健康 | 1,1,1ｰトリクロロエタン |  | mg/L | [5 empty] | < 0.0005 | [7 empty] | < 0.0005
健康 | 1,1,2ｰトリクロロエタン |  | mg/L | [5 empty] | < 0.0006 | [7 empty] | < 0.0006
健康 | トリクロロエチレン |  | mg/L | [5 empty] | < 0.002 | [7 empty] | < 0.002
健康 | テトラクロロエチレン |  | mg/L | [5 empty] | < 0.0005 | [7 empty] | < 0.0005
健康 | 1,3ｰジクロロプロぺン |  | mg/L | [5 empty] | < 0.0002 | [7 empty] | < 0.0002
健康 | チウラム |  | mg/L | [5 empty] | < 0.0006 | [7 empty] | < 0.0006
健康 | シマジン |  | mg/L | [5 empty] | < 0.0003 | [7 empty] | < 0.0003
健康 | チオベンカルブ |  | mg/L | [5 empty] | < 0.002 | [7 empty] | < 0.002
健康 | ベンゼン |  | mg/L | [5 empty] | < 0.001 | [7 empty] | < 0.001
健康 | セレン |  | mg/L | [5 empty] | < 0.002 | [7 empty] | < 0.002
健康 | ほう素 |  | mg/L | [5 empty] | < 0.02 | [7 empty] | < 0.02
健康 | フッ素 |  | mg/L |  |  | < 0.1 |  |  | < 0.1 |  | < 0.1 | [5 empty] | < 0.1
健康 | 硝酸性窒素及亜硝酸性窒素 |  | mg/L |  |  | 1.6 |  |  | 1.5 |  | 1.5 | [5 empty] | 1.3
健康 | 1,4-ｼﾞｵｷｻﾝ |  | mg/L | [5 empty] | < 0.005 | [7 empty] | < 0.005
要監視 | クロロホルム |  | mg/L
要監視 | トランス-1,2-ジクロロエチレン |  | mg/L
要監視 | 1,2-ジクロロプロパン |  | mg/L
要監視 | p-ジクロロベンゼン |  | mg/L
要監視 | イソキサチオン |  | mg/L
要監視 | ダイアジノン |  | mg/L
要監視 | フェニトロチオン |  | mg/L
要監視 | イソプロチオラン |  | mg/L
要監視 | オキシン銅 |  | mg/L
要監視 | クロロタロニル |  | mg/L
要監視 | プロピザミド |  | mg/L
要監視 | ＥＰＮ |  | mg/L
要監視 | ジクロルボス |  | mg/L
要監視 | フェノブカルブ |  | mg/L
要監視 | イプロベンホス |  | mg/L
要監視 | クロルニトロフェン |  | mg/L
要監視 | トルエン |  | mg/L
要監視 | キシレン |  | mg/L
要監視 | フタル酸ジエチルヘキシル |  | mg/L
要監視 | ニッケル |  | mg/L
要監視 | モリブデン |  | mg/L
要監視 | アンチモン |  | mg/L
要監視 | 塩化ビニルモノマー |  | mg/L
要監視 | ｴﾋﾟｸﾛﾛﾋﾄﾞﾘﾝ |  | μg/L
要監視 | 全マンガン |  | mg/L
要監視 | ウラン |  | mg/L
要監視 | ホルムアルデヒト |  | mg/L
特殊 | フェノール類 |  | mg/L
特殊 | 銅 |  | mg/L
特殊 | 鉄溶解性 |  | mg/L
特殊 | マンガン溶解性 |  | mg/L
特殊 | クロム |  | mg/L
その他 | ＣＯＤアルカリ性法 |  | mg/L
その他 | 有機性窒素 |  | mg/L
その他 | 塩素イオン |  | mg/L |  |  | 4 |  |  | 4 |  | 4 | [5 empty] | 4
その他 | 塩素量 |  | mg/L
その他 | アンモニア性窒素 |  | mg/L |  |  | 0.12 |  |  | 0.08 |  | < 0.05 | [5 empty] | < 0.05
その他 | 亜硝酸性窒素 |  | mg/L |  |  | 0.022 |  |  | 0.017 |  | 0.009 | [5 empty] | 0.010
その他 | 硝酸性窒素 |  | mg/L |  |  | 1.5 |  |  | 1.5 |  | 1.5 | [5 empty] | 1.3
その他 | 電気伝導率 |  | mS/m
その他 | 溶解性ＣＯＤ |  | mg/L
その他 | クロロフィルa |  | μg/L
その他 | 水位 |  | m |  | 0.27 | 0.30 | 0.35 |  | 0.50 | 0.64 | 0.52 | 0.40 | 0.45 |  | 0.35 |  | 0.28 | 0.28 |  | 0.46
その他 | オルト燐酸態リン |  | mg/L
その他 | ＴＯＣ |  | mg/L
その他 | 陰イオン界面活性剤 |  | mg/L
その他 | ふん便性大腸菌群数 |  | 個/100mL |  |  | 120 |  |  | 490 |  | 700 | [5 empty] | 200
トリハロ | クロロホルム生成能 |  | mg/L