## 長良大橋
■公共用水域水質測定結果(報告データ 長良川下流 長良大橋)
年度 |  | 調査区分 |  | 地点ｺｰﾄﾞ | 水系名 |  |  | 水域名 |  |  | 測定地点名 |  |  | 類型 |  | 基準点 |  |  | 類型（水生生物）
H25年度 |  | 通年調査 |  | 00850 | 木曽川 |  |  | 長良川下流 |  |  | 長良大橋 |  |  | A |  | 基準点 |  |  | 生物B
調査機関名 | [7 empty] | 分析機関名 | [10 empty] | 地点統一番号
中部地方整備局 | [7 empty] | その他 | [10 empty] | 00801
項目種類 | 項目 |  | 単 位 |  | 04月10日 | 05月08日 | 06月05日 |  | 07月09日 | 08月09日 | 09月10日 | 10月02日 | 11月06日 |  | 12月04日 |  | 01月08日 | 02月05日 |  | 03月05日
一般 | 採取時刻 |  |  |  | 12時50分 | 14時30分 | 14時00分 |  | 12時30分 | 14時30分 | 15時40分 | 12時00分 | 12時00分 |  | 12時00分 |  | 08時50分 | 11時40分 |  | 12時40分
一般 | 天候 |  |  |  | 晴 | 晴 | 晴 |  | 晴 | 晴 | 曇 | 晴 | 晴 |  | 晴 |  | 雨 | 晴 |  | 雨
一般 | 気温 |  | ℃ |  | 14.8 | 19.6 | 25.3 |  | 32.7 | 35.1 | 27.4 | 29.2 | 9.4 |  | 12.5 |  | 3.6 | 3.4 |  | 9.9
一般 | 水温 |  | ℃ |  | 13.1 | 17.4 | 24.1 |  | 22.6 | 23.4 | 20.7 | 22.6 | 14.9 |  | 10.2 |  | 6.7 | 6 |  | 8.8
一般 | 透視度 |  | cm |  | > 100 | > 100 | > 100 |  | > 100 | > 100 | > 100 | > 100 | > 100 |  | > 100 |  | > 100 | > 100 |  | > 100
一般 | 臭気 |  |  |  | 無臭 | 無臭 | 無臭 |  | 無臭 | 無臭 | 無臭 | 無臭 | 無臭 |  | 無臭 |  | 無臭 | 無臭 |  | 無臭
一般 | 採取位置 |  |  |  | 流心 | 流心 | 流心 |  | 流心 | 流心 | 流心 | 流心 | 流心 |  | 流心 |  | 流心 | 流心 |  | 流心
一般 | 流量 |  | m3/sec
一般 | 外観 |  |  |  | 淡 黄色 | 淡 黄色 | 淡 黄色 |  | 無色 | 淡 黄色 | 無色 | 無色 | 無色 |  | 無色 |  | 淡 黄色 | 無色 |  | 淡 黄色
一般 | 採取水深 |  |  |  | 表層 | 表層 | 表層 |  | 表層 | 表層 | 表層 | 表層 | 表層 |  | 表層 |  | 表層 | 表層 |  | 表層
一般 | 全水深 |  | m |  | 2.3 | 1.7 | 1.6 |  | 2.3 | 2.4 | 2.3 | 2.8 | 1.7 |  | 1.7 |  | 1.2 | 1.8 |  | 4.4
一般 | 透明度 |  | m
生活環境 | ｐＨ |  |  |  | 7.1 | 7.7 | 7.8 |  | 7.5 | 7.5 | 7.4 | 7.7 | 7.6 |  | 7.6 |  | 7.5 | 7.5 |  | 7.4
生活環境 | ＤＯ |  | mg/L |  | 11 | 12 | 9.7 |  | 8.9 | 9.0 | 8.7 | 10 | 10 |  | 10 |  | 11 | 11 |  | 11
生活環境 | ＢＯＤ |  | mg/L |  | 0.6 | 0.8 | 0.8 |  | 0.8 | < 0.5 | < 0.5 | 0.6 | < 0.5 |  | < 0.5 |  | 1.1 | < 0.5 |  | 1.7
生活環境 | ＣＯＤ酸性法 |  | mg/L |  | 1.5 | 2.0 | 1.2 |  | 1.3 | 1.1 | 1.0 | 1.0 | 0.6 |  | 1.4 |  | 3.0 | 2.7 |  | 1.4
生活環境 | ＳＳ |  | mg/L |  | 1 | 2 | 2 |  | 2 | 1 | 1 | < 1 | < 1 |  | < 1 |  | 2 | 1 |  | 2
生活環境 | 大腸菌群数 |  | MPN/100mL |  | 7.9×10^2 | 7.9×10^2 | 4.9×10^3 |  | 3.3×10^4 | 2.3×10^4 | 4.9×10^3 | 4.9×10^3 | 1.7×10^4 |  | 1.1×10^3 |  | 7.9×10^2 | 7.9×10^2 |  | 7.9×10^3
生活環境 | ｎ－ヘキサン抽出物質 |  | mg/L |  |  | < 0.5 |  |  | < 0.5 |  | < 0.5 | [5 empty] | < 0.5
生活環境 | 全窒素 |  | mg/L |  | 0.67 | 0.86 | 0.95 |  | 0.63 | 0.62 | 0.58 | 0.71 | 0.68 |  | 0.68 |  | 0.93 | 0.67 |  | 0.87
生活環境 | 全燐 |  | mg/L |  | 0.036 | 0.050 | 0.062 |  | 0.029 | 0.022 | 0.021 | 0.024 | 0.021 |  | 0.028 |  | 0.038 | 0.034 |  | 0.051
生活環境 | 全亜鉛 |  | mg/L |  | 0.006 | 0.005 | 0.005 |  | 0.019 | 0.010 | 0.004 | 0.009 | 0.006 |  | 0.006 |  | 0.013 | 0.008 |  | 0.015
生活環境 | ノニルフェノール |  | μg/L |  |  | < 0.06 |  |  | < 0.06 |  | < 0.06 | [5 empty] | < 0.06
生活環境 | 直鎖アルキルベンゼンスルホン酸及び塩 |  | μg/L
健康 | カドミウム |  | mg/L |  |  | < 0.0003 |  |  | < 0.0003 |  | < 0.0003 | [5 empty] | < 0.0003
健康 | 全シアン |  | mg/L |  |  | ND |  |  | ND |  | ND | [5 empty] | ND
健康 | 鉛 |  | mg/L |  | < 0.005 | < 0.005 | < 0.005 |  | < 0.005 | < 0.005 | < 0.005 | < 0.005 | < 0.005 |  | < 0.005 |  | < 0.005 | < 0.005 |  | < 0.005
健康 | 六価クロム |  | mg/L |  |  | < 0.04 |  |  | < 0.04 |  | < 0.04 | [5 empty] | < 0.04
健康 | 砒素 |  | mg/L |  | < 0.005 | < 0.005 | < 0.005 |  | < 0.005 | < 0.005 | < 0.005 | < 0.005 | < 0.005 |  | < 0.005 |  | < 0.005 | < 0.005 |  | < 0.005
健康 | 総水銀 |  | mg/L |  |  | < 0.0005 |  |  | < 0.0005 |  | < 0.0005 | [5 empty] | < 0.0005
健康 | アルキル水銀 |  | mg/L
健康 | ＰＣＢ |  | mg/L | [5 empty] | ND
健康 | ジクロロメタン |  | mg/L | [5 empty] | < 0.002 | [7 empty] | < 0.002
健康 | 四塩化炭素 |  | mg/L | [5 empty] | < 0.0002 | [7 empty] | < 0.0002
健康 | 1,2ｰジクロロエタン |  | mg/L | [5 empty] | < 0.0004 | [7 empty] | < 0.0004
健康 | 1,1ｰジクロロエチレン |  | mg/L | [5 empty] | < 0.002 | [7 empty] | < 0.002
健康 | シスｰ1､2ｰジクロロエチレン |  | mg/L | [5 empty] | < 0.004 | [7 empty] | < 0.004
健康 | 1,1,1ｰトリクロロエタン |  | mg/L | [5 empty] | < 0.0005 | [7 empty] | < 0.0005
健康 | 1,1,2ｰトリクロロエタン |  | mg/L | [5 empty] | < 0.0006 | [7 empty] | < 0.0006
健康 | トリクロロエチレン |  | mg/L | [5 empty] | < 0.002 | [7 empty] | < 0.002
健康 | テトラクロロエチレン |  | mg/L | [5 empty] | < 0.0005 | [7 empty] | < 0.0005
健康 | 1,3ｰジクロロプロぺン |  | mg/L | [5 empty] | < 0.0002 | [7 empty] | < 0.0002
健康 | チウラム |  | mg/L | [5 empty] | < 0.0006 | [7 empty] | < 0.0006
健康 | シマジン |  | mg/L | [5 empty] | < 0.0003 | [7 empty] | < 0.0003
健康 | チオベンカルブ |  | mg/L | [5 empty] | < 0.002 | [7 empty] | < 0.002
健康 | ベンゼン |  | mg/L | [5 empty] | < 0.001 | [7 empty] | < 0.001
健康 | セレン |  | mg/L | [5 empty] | < 0.002 | [7 empty] | < 0.002
健康 | ほう素 |  | mg/L |  |  | < 0.02 |  |  | < 0.02 |  | < 0.02 | [5 empty] | < 0.02
健康 | フッ素 |  | mg/L |  |  | < 0.1 |  |  | < 0.1 |  | < 0.1 | [5 empty] | < 0.1
健康 | 硝酸性窒素及亜硝酸性窒素 |  | mg/L |  |  | 0.66 |  |  | 0.53 |  | 0.54 | [5 empty] | 0.77
健康 | 1,4-ｼﾞｵｷｻﾝ |  | mg/L | [5 empty] | < 0.005 | [7 empty] | < 0.005
要監視 | クロロホルム |  | mg/L | [5 empty] | < 0.006 | [7 empty] | < 0.006
要監視 | トランス-1,2-ジクロロエチレン |  | mg/L | [5 empty] | < 0.004 | [7 empty] | < 0.004
要監視 | 1,2-ジクロロプロパン |  | mg/L | [5 empty] | < 0.006 | [7 empty] | < 0.006
要監視 | p-ジクロロベンゼン |  | mg/L | [5 empty] | < 0.03 | [7 empty] | < 0.03
要監視 | イソキサチオン |  | mg/L | [5 empty] | < 0.0008 | [7 empty] | < 0.0008
要監視 | ダイアジノン |  | mg/L | [5 empty] | < 0.0005 | [7 empty] | < 0.0005
要監視 | フェニトロチオン |  | mg/L | [5 empty] | < 0.0003 | [7 empty] | < 0.0003
要監視 | イソプロチオラン |  | mg/L | [5 empty] | < 0.004 | [7 empty] | < 0.004
要監視 | オキシン銅 |  | mg/L | [5 empty] | < 0.004 | [7 empty] | < 0.004
要監視 | クロロタロニル |  | mg/L | [5 empty] | < 0.004 | [7 empty] | < 0.004
要監視 | プロピザミド |  | mg/L | [5 empty] | < 0.0008 | [7 empty] | < 0.0008
要監視 | ＥＰＮ |  | mg/L | [5 empty] | < 0.0006 | [7 empty] | < 0.0006
要監視 | ジクロルボス |  | mg/L | [5 empty] | < 0.001 | [7 empty] | < 0.001
要監視 | フェノブカルブ |  | mg/L | [5 empty] | < 0.002 | [7 empty] | < 0.002
要監視 | イプロベンホス |  | mg/L | [5 empty] | < 0.0008 | [7 empty] | < 0.0008
要監視 | クロルニトロフェン |  | mg/L | [5 empty] | < 0.0005 | [7 empty] | < 0.0005
要監視 | トルエン |  | mg/L | [5 empty] | < 0.06 | [7 empty] | < 0.06
要監視 | キシレン |  | mg/L | [5 empty] | < 0.04 | [7 empty] | < 0.04
要監視 | フタル酸ジエチルヘキシル |  | mg/L | [5 empty] | < 0.006 | [7 empty] | < 0.006
要監視 | ニッケル |  | mg/L | [5 empty] | < 0.001 | [7 empty] | 0.001
要監視 | モリブデン |  | mg/L | [5 empty] | < 0.007 | [7 empty] | < 0.007
要監視 | アンチモン |  | mg/L | [5 empty] | < 0.0002 | [7 empty] | < 0.0002
要監視 | 塩化ビニルモノマー |  | mg/L
要監視 | ｴﾋﾟｸﾛﾛﾋﾄﾞﾘﾝ |  | μg/L
要監視 | 全マンガン |  | mg/L
要監視 | ウラン |  | mg/L
要監視 | ホルムアルデヒト |  | mg/L
特殊 | フェノール類 |  | mg/L |  |  | < 0.01 |  |  | < 0.01 |  | < 0.01 | [5 empty] | < 0.01
特殊 | 銅 |  | mg/L |  |  | < 0.01 |  |  | < 0.01 |  | < 0.01 | [5 empty] | < 0.01
特殊 | 鉄溶解性 |  | mg/L |  |  | 0.06 |  |  | < 0.02 |  | 0.02 | [5 empty] | < 0.02
特殊 | マンガン溶解性 |  | mg/L |  |  | < 0.02 |  |  | < 0.02 |  | < 0.02 | [5 empty] | < 0.02
特殊 | クロム |  | mg/L |  |  | < 0.02 |  |  | < 0.02 |  | < 0.02 | [5 empty] | < 0.02
その他 | ＣＯＤアルカリ性法 |  | mg/L
その他 | 有機性窒素 |  | mg/L
その他 | 塩素イオン |  | mg/L |  | 4 | 5 | 5 |  | 3 | 3 | 2 | 5 | 4 |  | 4 |  | 6 | 5 |  | 5
その他 | 塩素量 |  | mg/L
その他 | アンモニア性窒素 |  | mg/L |  |  | 0.07 |  |  | < 0.05 |  | < 0.05 | [5 empty] | 0.06
その他 | 亜硝酸性窒素 |  | mg/L |  |  | 0.026 |  |  | 0.004 |  | 0.004 | [5 empty] | 0.018
その他 | 硝酸性窒素 |  | mg/L |  |  | 0.64 |  |  | 0.53 |  | 0.54 | [5 empty] | 0.76
その他 | 電気伝導率 |  | mS/m
その他 | 溶解性ＣＯＤ |  | mg/L
その他 | クロロフィルa |  | μg/L |  | < 1 | 3 | < 1 |  | < 1 | < 1 | < 1 | 2 | < 1 |  | < 1 |  | 2 | < 1 |  | 2
その他 | 水位 |  | m |  | -2.79 | -2.90 | -2.99 |  | -2.38 | -2.34 | -2.38 | -2.81 | -2.84 |  | -2.82 |  | -3.12 | -2.77 |  | -2.68
その他 | オルト燐酸態リン |  | mg/L |  |  | 0.033 |  |  | 0.018 |  | 0.017 | [5 empty] | 0.024
その他 | ＴＯＣ |  | mg/L |  | 0.7 | 0.9 | 1.0 |  | 0.7 | 0.8 | 0.5 | 0.6 | 0.6 |  | 0.6 |  | 0.6 | 0.7 |  | 0.7
その他 | 陰イオン界面活性剤 |  | mg/L
その他 | ふん便性大腸菌群数 |  | 個/100mL |  |  | 21 |  |  | 54 |  | 130 | [5 empty] | 180
トリハロ | クロロホルム生成能 |  | mg/L