## P61
◆石田川 岐阜女子大前
年度 |  | 調査区分 |  | 地点ｺｰﾄﾞ | 水系名 |  | 水域名 |  | 測定地点名 |  | 類型 | 基準点 |  | 類型（水生生物）
H26年度 |  | 通年調査 |  | 90210 | 長良川 |  | 石田川 |  | 岐阜女子大前 |  |  | 基準の設定なし
調査機関名 | [6 empty] | 分析機関名 | [6 empty] | 地点統一番号
岐阜市 | [6 empty] | (一財)岐阜県環境管理技術ｾﾝﾀｰ | [6 empty] | 90201
項目種類 | 項目 |  | 単 位 |  |  | 05月14日 |  | 08月20日 |  | 11月05日 |  |  | 02月04日
一般 | 採取時刻 |  |  |  |  | 11時10分 |  | 11時45分 |  | 11時10分 |  |  | 11時05分
一般 | 天候 |  |  |  |  | 曇 |  | 晴 |  | 曇 |  |  | 晴
一般 | 気温 |  | ℃ |  |  | 26.0 |  | 34.5 |  | 15.0 |  |  | 7.5
一般 | 水温 |  | ℃ |  |  | 21.0 |  | 25.5 |  | 13.5 |  |  | 6.0
一般 | 透視度 |  | cm |  |  | > 30 |  | > 30 |  | > 30 |  |  | > 30
一般 | 臭気 |  |  |  |  | 無臭 |  | 無臭 |  | 無臭 |  |  | 無臭
一般 | 採取位置 |  |  |  |  | 流心 |  | 流心 |  | 流心 |  |  | 流心
一般 | 流量 |  | m3/sec |  |  | 1.5 |  | 2.0 |  | 0.34 |  |  | 0.43
一般 | 外観 |  |  |  |  | 淡 黄色 |  | 淡 黄色 |  | 淡 黄色 |  |  | 淡 黄色
一般 | 採取水深 |  |  |  |  | 表層 |  | 表層 |  | 表層 |  |  | 表層
一般 | 全水深 |  | m |  |  | 0.23 |  | 0.28 |  | 0.10 |  |  | 0.14
一般 | 透明度 |  | m
生活環境 | ｐＨ |  |  |  |  | 7.9 |  | 7.6 |  | 7.5 |  |  | 7.6
生活環境 | ＤＯ |  | mg/L |  |  | 10 |  | 7.9 |  | 10 |  |  | 13
生活環境 | ＢＯＤ |  | mg/L |  |  | 1.2 |  | < 0.5 |  | < 0.5 |  |  | < 0.5
生活環境 | ＣＯＤ酸性法 |  | mg/L |  |  | 3.2 |  | 2.7 |  | 2.4 |  |  | 1.4
生活環境 | ＳＳ |  | mg/L |  |  | 8 |  | 5 |  | 2 |  |  | 1
生活環境 | 大腸菌群数 |  | MPN/100mL
生活環境 | ｎ－ヘキサン抽出物質 |  | mg/L
生活環境 | 全窒素 |  | mg/L |  |  | 0.63 |  | 0.63 |  | 0.59 |  |  | 0.82
生活環境 | 全燐 |  | mg/L |  |  | 0.094 |  | 0.075 |  | 0.054 |  |  | 0.052
生活環境 | 全亜鉛 |  | mg/L
生活環境 | ノニルフェノール |  | mg/L
生活環境 | 直鎖アルキルベンゼンスルホン酸及び塩 |  | mg/L
健康 | カドミウム |  | mg/L
健康 | 全シアン |  | mg/L
健康 | 鉛 |  | mg/L
健康 | 六価クロム |  | mg/L
健康 | 砒素 |  | mg/L
健康 | 総水銀 |  | mg/L
健康 | アルキル水銀 |  | mg/L
健康 | ＰＣＢ |  | mg/L
健康 | ジクロロメタン |  | mg/L
健康 | 四塩化炭素 |  | mg/L
健康 | 1,2ｰジクロロエタン |  | mg/L
健康 | 1,1ｰジクロロエチレン |  | mg/L
健康 | シスｰ1､2ｰジクロロエチレン |  | mg/L
健康 | 1,1,1ｰトリクロロエタン |  | mg/L
健康 | 1,1,2ｰトリクロロエタン |  | mg/L
健康 | トリクロロエチレン |  | mg/L
健康 | テトラクロロエチレン |  | mg/L
健康 | 1,3ｰジクロロプロぺン |  | mg/L
健康 | チウラム |  | mg/L
健康 | シマジン |  | mg/L
健康 | チオベンカルブ |  | mg/L
健康 | ベンゼン |  | mg/L
健康 | セレン |  | mg/L
健康 | ほう素 |  | mg/L
健康 | フッ素 |  | mg/L
健康 | 硝酸性窒素及亜硝酸性窒素 |  | mg/L
健康 | 1,4-ｼﾞｵｷｻﾝ |  | mg/L
要監視 | クロロホルム |  | mg/L
要監視 | トランス-1,2-ジクロロエチレン |  | mg/L
要監視 | 1,2-ジクロロプロパン |  | mg/L
要監視 | p-ジクロロベンゼン |  | mg/L
要監視 | イソキサチオン |  | mg/L
要監視 | ダイアジノン |  | mg/L
要監視 | フェニトロチオン |  | mg/L
要監視 | イソプロチオラン |  | mg/L
要監視 | オキシン銅 |  | mg/L
要監視 | クロロタロニル |  | mg/L
要監視 | プロピザミド |  | mg/L
要監視 | ＥＰＮ |  | mg/L
要監視 | ジクロルボス |  | mg/L
要監視 | フェノブカルブ |  | mg/L
要監視 | イプロベンホス |  | mg/L
要監視 | クロルニトロフェン |  | mg/L
要監視 | トルエン |  | mg/L
要監視 | キシレン |  | mg/L
要監視 | フタル酸ジエチルヘキシル |  | mg/L
要監視 | ニッケル |  | mg/L
要監視 | モリブデン |  | mg/L
要監視 | アンチモン |  | mg/L
要監視 | 塩化ビニルモノマー |  | mg/L
要監視 | ｴﾋﾟｸﾛﾛﾋﾄﾞﾘﾝ |  | μg/L
要監視 | 全マンガン |  | mg/L
要監視 | ウラン |  | mg/L
要監視 | ホルムアルデヒト |  | mg/L
特殊 | フェノール類 |  | mg/L
特殊 | 銅 |  | mg/L
特殊 | 鉄溶解性 |  | mg/L
特殊 | マンガン溶解性 |  | mg/L
特殊 | クロム |  | mg/L
その他 | ＣＯＤアルカリ性法 |  | mg/L
その他 | 有機性窒素 |  | mg/L
その他 | 塩素イオン |  | mg/L
その他 | 塩素量 |  | mg/L
その他 | アンモニア性窒素 |  | mg/L
その他 | 亜硝酸性窒素 |  | mg/L
その他 | 硝酸性窒素 |  | mg/L
その他 | 電気伝導率 |  | mS/m |  |  | 12 |  | 9.0 |  | 14 |  |  | 13
その他 | 溶解性ＣＯＤ |  | mg/L
その他 | クロロフィルa |  | μg/L
その他 | 水位 |  | m
その他 | オルト燐酸態リン |  | mg/L
その他 | ＴＯＣ |  | mg/L
その他 | 陰イオン界面活性剤 |  | mg/L |  |  | 0.03 |  | 0.02 |  | 0.05 |  |  | 0.04
その他 | ふん便性大腸菌群数 |  | 個/100mL
トリハロ | クロロホルム生成能 |  | mg/L