## P40
◆伊自良川下流 竹橋
年度 |  | 調査区分 |  | 地点ｺｰﾄﾞ | 水系名 |  |  | 水域名 |  |  | 測定地点名 |  |  | 類型 |  | 基準点 |  |  | 類型（水生生物）
H26年度 |  | 通年調査 |  | 01310 | 長良川 |  |  | 伊自良川下流 |  |  | 竹橋 |  |  | C |  | 基準点 |  |  | 生物B
調査機関名 | [7 empty] | 分析機関名 | [10 empty] | 地点統一番号
中部地方整備局 | [7 empty] | その他 | [10 empty] | 01301
項目種類 | 項目 |  | 単 位 |  | 04月17日 | 04月17日 | 05月08日 |  | 05月08日 | 06月04日 | 06月04日 | 07月02日 | 07月02日 |  | 08月06日 |  | 08月06日 | 09月03日 |  | 09月03日 | 10月01日 | 10月01日 | 11月05日 | 11月05日 | 12月03日 | 12月03日 | 01月13日 | 01月13日 | 02月04日 | 02月04日 | 03月09日 | 03月09日
一般 | 採取時刻 |  |  |  | 09時00分 | 15時00分 | 09時30分 |  | 15時30分 | 09時00分 | 15時00分 | 09時00分 | 15時40分 |  | 09時20分 |  | 15時20分 | 10時00分 |  | 16時00分 | 09時20分 | 15時20分 | 09時00分 | 15時00分 | 09時00分 | 15時00分 | 09時10分 | 15時10分 | 09時00分 | 15時10分 | 09時30分 | 15時30分
一般 | 天候 |  |  |  | 晴 | 晴 | 晴 |  | 晴 | 曇 | 曇 | 晴 | 晴 |  | 曇 |  | 曇 | 曇 |  | 曇 | 晴 | 晴 | 曇 | 曇 | 晴 | 晴 | 晴 | 晴 | 晴 | 晴 | 曇 | 雨
一般 | 気温 |  | ℃ |  | 18.6 | 19.5 | 17.8 |  | 19.2 | 24.4 | 23.3 | 26.5 | 30.6 |  | 27.0 |  | 30.3 | 26.3 |  | 24.8 | 21.6 | 22.5 | 13.4 | 18.3 | 5.5 | 10.3 | 6.4 | 9.0 | 3.2 | 9.3 | 11.7 | 11.7
一般 | 水温 |  | ℃ |  | 15.9 | 19.0 | 17.0 |  | 19.7 | 22.8 | 23.0 | 25.4 | 29.0 |  | 25.4 |  | 26.9 | 22.6 |  | 22.8 | 20.4 | 22.2 | 15.1 | 16.1 | 9.9 | 11.4 | 9.1 | 10.9 | 8.8 | 10.7 | 12.3 | 12.6
一般 | 透視度 |  | cm |  | > 100 | > 100 | 52 |  | 54 | > 100 | > 100 | > 100 | > 100 |  | 68 |  | 86 | > 100 |  | > 100 | > 100 | > 100 | 73 | > 100 | > 100 | > 100 | > 100 | > 100 | > 100 | > 100 | > 100 | 36
一般 | 臭気 |  |  |  | 無臭 | 無臭 | 無臭 |  | 無臭 | 無臭 | 無臭 | 無臭 | 微 下水臭 |  | 無臭 |  | 無臭 | 無臭 |  | 無臭 | 無臭 | 無臭 | 無臭 | 無臭 | 無臭 | 無臭 | 無臭 | 無臭 | 無臭 | 無臭 | 無臭 | 無臭
一般 | 採取位置 |  |  |  | 左岸 | 左岸 | 左岸 |  | 左岸 | 左岸 | 左岸 | 左岸 | 左岸 |  | 左岸 |  | 左岸 | 左岸 |  | 左岸 | 左岸 | 左岸 | 左岸 | 左岸 | 左岸 | 左岸 | 左岸 | 左岸 | 左岸 | 左岸 | 左岸 | 左岸
一般 | 流量 |  | m3/sec
一般 | 外観 |  |  |  | 淡 黄色 | 淡 黄色 | 淡 黄色 |  | 淡 黄色 | 淡 黄色 | 淡 黄色 | 淡 黄色 | 淡 黄色 |  | 淡 黄色 |  | 淡 黄色 | 淡 黄色 |  | 淡 黄色 | 淡 黄色 | 淡 黄色 | 淡 灰黄色 | 淡 黄色 | 淡 黄色 | 淡 黄色 | 淡 黄色 | 淡 黄色 | 淡 黄色 | 淡 黄色 | 淡 黄色 | 淡 黄色
一般 | 採取水深 |  |  |  | 表層 | 表層 | 表層 |  | 表層 | 表層 | 表層 | 表層 | 表層 |  | 表層 |  | 表層 | 表層 |  | 表層 | 表層 | 表層 | 表層 | 表層 | 表層 | 表層 | 表層 | 表層 | 表層 | 表層 | 表層 | 表層
一般 | 全水深 |  | m |  | 0.5 | 0.5 | 0.6 |  | 0.6 | 0.7 | 0.7 | 0.8 | 0.8 |  | 0.8 |  | 0.6 | 0.9 |  | 0.9 | 0.8 | 0.8 | 0.5 | 0.4 | 0.5 | 0.5 | 0.8 | 0.8 | 0.8 | 0.7 | 0.9 | 1
一般 | 透明度 |  | m
生活環境 | ｐＨ |  |  |  | 7.4 | 7.5 | 7.2 |  | 7.3 | 7.3 | 7.3 | 7.6 | 7.8 |  | 7.2 |  | 7.4 | 7.6 |  | 7.7 | 7.1 | 7.2 | 7.2 | 7.3 | 7.5 | 7.6 | 7.2 | 7.3 | 7.4 | 7.5 | 7.3 | 7.3
生活環境 | ＤＯ |  | mg/L |  | 9.5 | 10.4 | 9.4 |  | 10.2 | 7.8 | 8.1 | 8.8 | 10.0 |  | 6.8 |  | 8.8 | 8.7 |  | 9.2 | 8.8 | 10.1 | 8.9 | 10.6 | 9.6 | 11.2 | 9.7 | 11.2 | 9.7 | 11.2 | 9.1 | 9.5
生活環境 | ＢＯＤ |  | mg/L |  | 2.4 | 1.7 | 1.8 |  | 2.2 | 1.4 | 1.8 | 1.1 | 1.4 |  | 1.8 |  | 1.1 | 0.6 |  | 0.9 | 0.8 | 0.9 | 1.3 | 1.3 | 1.5 | 1.3 | 2.2 | 2.3 | 2.6 | 2.6 | 2.8 | 3.1
生活環境 | ＣＯＤ酸性法 |  | mg/L |  | 2.9 |  | 3.3 |  |  | 3.9 |  | 3.7 |  |  | 4.5 |  |  | 2.1 |  |  | 1.5 |  | 1.9 |  | 2.3 |  | 2.1 |  | 2.2 |  | 2.3
生活環境 | ＳＳ |  | mg/L |  | 4 | 5 | 7 |  | 7 | 3 | 3 | 2 | 3 |  | 11 |  | 6 | 3 |  | 4 | 2 | 2 | 5 | 4 | 1 | 1 | 1 | 1 | 2 | 2 | 6 | 13
生活環境 | 大腸菌群数 |  | MPN/100mL
生活環境 | ｎ－ヘキサン抽出物質 |  | mg/L |  |  |  | < 0.5 |  |  |  |  | < 0.5 | [5 empty] | < 0.5 | [8 empty] | < 0.5
生活環境 | 全窒素 |  | mg/L |  | 1.88 |  | 1.56 |  |  | 1.69 |  | 1.64 |  |  | 1.51 |  |  | 1.60 |  |  | 1.71 |  | 1.72 |  | 1.69 |  | 2.18 |  | 2.17 |  | 1.72
生活環境 | 全燐 |  | mg/L |  | 0.112 |  | 0.129 |  |  | 0.115 |  | 0.116 |  |  | 0.133 |  |  | 0.065 |  |  | 0.069 |  | 0.10 |  | 0.087 |  | 0.121 |  | 0.207 |  | 0.109
生活環境 | 全亜鉛 |  | mg/L |  | 0.009 |  | 0.009 |  |  | 0.007 |  | 0.008 |  |  | 0.009 |  |  | 0.004 |  |  | 0.005 |  | 0.006 |  | 0.006 |  | 0.006 |  | 0.007 |  | 0.007
生活環境 | ノニルフェノール |  | mg/L
生活環境 | 直鎖アルキルベンゼンスルホン酸及び塩 |  | mg/L
健康 | カドミウム |  | mg/L | [8 empty] | < 0.0003 | [14 empty] | < 0.0003
健康 | 全シアン |  | mg/L |  | < 0.1 |  | < 0.1 |  |  | < 0.1 |  | < 0.1 |  |  | < 0.1 |  |  | < 0.1 |  |  | < 0.1 |  | < 0.1 |  | < 0.1 |  | < 0.1 |  | < 0.1 |  | < 0.1
健康 | 鉛 |  | mg/L |  |  |  | < 0.005 |  |  |  |  | < 0.005 | [5 empty] | < 0.005 |  |  |  |  | < 0.005 |  |  |  | < 0.005 |  |  |  | < 0.005
健康 | 六価クロム |  | mg/L | [8 empty] | < 0.01 | [14 empty] | < 0.01
健康 | 砒素 |  | mg/L |  |  |  | < 0.005 |  |  |  |  | < 0.005 | [5 empty] | < 0.005 |  |  |  |  | < 0.005 |  |  |  | < 0.005 |  |  |  | < 0.005
健康 | 総水銀 |  | mg/L | [8 empty] | < 0.0005 | [14 empty] | < 0.0005
健康 | アルキル水銀 |  | mg/L
健康 | ＰＣＢ |  | mg/L | [8 empty] | < 0.0005
健康 | ジクロロメタン |  | mg/L | [8 empty] | < 0.002 | [14 empty] | < 0.002
健康 | 四塩化炭素 |  | mg/L | [8 empty] | < 0.0002 | [14 empty] | < 0.0002
健康 | 1,2ｰジクロロエタン |  | mg/L | [8 empty] | < 0.0004 | [14 empty] | < 0.0004
健康 | 1,1ｰジクロロエチレン |  | mg/L | [8 empty] | < 0.002 | [14 empty] | < 0.002
健康 | シスｰ1､2ｰジクロロエチレン |  | mg/L | [8 empty] | < 0.004 | [14 empty] | < 0.004
健康 | 1,1,1ｰトリクロロエタン |  | mg/L | [8 empty] | < 0.0005 | [14 empty] | < 0.0005
健康 | 1,1,2ｰトリクロロエタン |  | mg/L | [8 empty] | < 0.0006 | [14 empty] | < 0.0006
健康 | トリクロロエチレン |  | mg/L | [8 empty] | < 0.002 | [14 empty] | < 0.001
健康 | テトラクロロエチレン |  | mg/L | [8 empty] | < 0.0005 | [14 empty] | < 0.0005
健康 | 1,3ｰジクロロプロぺン |  | mg/L | [8 empty] | < 0.0002 | [14 empty] | < 0.0002
健康 | チウラム |  | mg/L | [8 empty] | < 0.0006 | [14 empty] | < 0.0006
健康 | シマジン |  | mg/L | [8 empty] | < 0.0003 | [14 empty] | < 0.0003
健康 | チオベンカルブ |  | mg/L | [8 empty] | < 0.002 | [14 empty] | < 0.002
健康 | ベンゼン |  | mg/L | [8 empty] | < 0.001 | [14 empty] | < 0.001
健康 | セレン |  | mg/L | [8 empty] | < 0.002 | [14 empty] | < 0.002
健康 | ほう素 |  | mg/L |  |  |  | < 0.02 |  |  |  |  | < 0.02 | [5 empty] | < 0.02 | [8 empty] | < 0.02
健康 | フッ素 |  | mg/L |  |  |  | < 0.08 |  |  |  |  | < 0.08 | [5 empty] | < 0.08 | [8 empty] | < 0.08
健康 | 硝酸性窒素及亜硝酸性窒素 |  | mg/L |  |  |  | 1.2 |  |  |  |  | 1.3 | [5 empty] | 1.4 | [8 empty] | 1.7
健康 | 1,4-ｼﾞｵｷｻﾝ |  | mg/L | [8 empty] | < 0.005 | [14 empty] | < 0.005
要監視 | クロロホルム |  | mg/L
要監視 | トランス-1,2-ジクロロエチレン |  | mg/L
要監視 | 1,2-ジクロロプロパン |  | mg/L
要監視 | p-ジクロロベンゼン |  | mg/L
要監視 | イソキサチオン |  | mg/L
要監視 | ダイアジノン |  | mg/L
要監視 | フェニトロチオン |  | mg/L
要監視 | イソプロチオラン |  | mg/L
要監視 | オキシン銅 |  | mg/L
要監視 | クロロタロニル |  | mg/L
要監視 | プロピザミド |  | mg/L
要監視 | ＥＰＮ |  | mg/L
要監視 | ジクロルボス |  | mg/L
要監視 | フェノブカルブ |  | mg/L
要監視 | イプロベンホス |  | mg/L
要監視 | クロルニトロフェン |  | mg/L
要監視 | トルエン |  | mg/L
要監視 | キシレン |  | mg/L
要監視 | フタル酸ジエチルヘキシル |  | mg/L
要監視 | ニッケル |  | mg/L
要監視 | モリブデン |  | mg/L
要監視 | アンチモン |  | mg/L
要監視 | 塩化ビニルモノマー |  | mg/L
要監視 | ｴﾋﾟｸﾛﾛﾋﾄﾞﾘﾝ |  | μg/L
要監視 | 全マンガン |  | mg/L
要監視 | ウラン |  | mg/L
要監視 | ホルムアルデヒト |  | mg/L
特殊 | フェノール類 |  | mg/L |  |  |  | < 0.01 |  |  |  |  | < 0.01 | [5 empty] | < 0.01 | [8 empty] | < 0.01
特殊 | 銅 |  | mg/L |  |  |  | < 0.01 |  |  |  |  | < 0.01 | [5 empty] | < 0.01 | [8 empty] | < 0.01
特殊 | 鉄溶解性 |  | mg/L |  |  |  | 0.21 |  |  |  |  | 0.14 | [5 empty] | 0.1 | [8 empty] | 0.12
特殊 | マンガン溶解性 |  | mg/L |  |  |  | 0.01 |  |  |  |  | 0.01 | [5 empty] | < 0.01 | [8 empty] | 0.02
特殊 | クロム |  | mg/L |  |  |  | < 0.01 |  |  |  |  | < 0.01 | [5 empty] | < 0.01 | [8 empty] | < 0.01
その他 | ＣＯＤアルカリ性法 |  | mg/L
その他 | 有機性窒素 |  | mg/L
その他 | 塩素イオン |  | mg/L |  |  |  | 7 |  |  |  |  | 10 | [5 empty] | 6 | [8 empty] | 7
その他 | 塩素量 |  | mg/L
その他 | アンモニア性窒素 |  | mg/L |  |  |  | 0.07 |  |  |  |  | 0.03 | [5 empty] | 0.02 | [8 empty] | 0.36
その他 | 亜硝酸性窒素 |  | mg/L |  |  |  | 0.029 |  |  |  |  | 0.016 | [5 empty] | 0.011 | [8 empty] | 0.046
その他 | 硝酸性窒素 |  | mg/L |  |  |  | 1.23 |  |  |  |  | 1.36 | [5 empty] | 1.47 | [8 empty] | 1.66
その他 | 電気伝導率 |  | mS/m
その他 | 溶解性ＣＯＤ |  | mg/L
その他 | クロロフィルa |  | μg/L
その他 | 水位 |  | m |  | -2.00 | -2.03 | -1.95 |  | -2.02 | -2.10 | -2.10 | -2.07 | -2.06 |  | -1.91 |  | -2.02 | -1.94 |  | -1.94 | -2.00 | -1.98 | -2.00 | -2.02 | -2.06 | -2.06 | -2.06 | -2.06 | -2.10 | -2.10 | -2.02 | -2.00
その他 | オルト燐酸態リン |  | mg/L
その他 | ＴＯＣ |  | mg/L
その他 | 陰イオン界面活性剤 |  | mg/L
その他 | ふん便性大腸菌群数 |  | 個/100mL |  |  |  | 200 |  |  |  |  | 1900 | [5 empty] | 1400 | [8 empty] | 26
トリハロ | クロロホルム生成能 |  | mg/L