## P43
◆鳥羽川 寺内橋
年度 |  | 調査区分 |  | 地点ｺｰﾄﾞ | 水系名 |  |  | 水域名 |  |  | 測定地点名 |  |  | 類型 |  | 基準点 |  |  | 類型（水生生物）
H26年度 |  | 通年調査 |  | 06310 | 長良川 |  |  | 鳥羽川 |  |  | 寺内橋 |  |  | B |  | 補完地点 |  |  | 生物Ｂ
調査機関名 | [7 empty] | 分析機関名 | [10 empty] | 地点統一番号
岐阜市 | [7 empty] | 岐阜市衛生試験所 | [10 empty] | 06351
項目種類 | 項目 |  | 単 位 |  | 04月23日 | 05月14日 | 06月04日 |  | 07月02日 | 08月20日 | 09月03日 | 10月01日 | 11月05日 |  | 12月03日 |  | 01月14日 | 02月04日 |  | 03月11日
一般 | 採取時刻 |  |  |  | 11時30分 | 11時40分 | 11時50分 |  | 10時10分 | 11時52分 | 12時10分 | 11時30分 | 12時15分 |  | 11時50分 |  | 11時55分 | 11時20分 |  | 12時00分
一般 | 天候 |  |  |  | 晴 | 晴 | 曇 |  | 晴 | 晴 | 曇 | 晴 | 曇 |  | 晴 |  | 曇 | 晴 |  | 曇
一般 | 気温 |  | ℃ |  | 24.5 | 29.0 | 28.0 |  | 32.2 | 34.0 | 31.5 | 30.0 | 23.0 |  | 11.0 |  | 9.0 | 15.0 |  | 4.0
一般 | 水温 |  | ℃ |  | 15.2 | 19.5 | 23.0 |  | 26.0 | 24.5 | 24.3 | 22.5 | 15.5 |  | 10.0 |  | 7.5 | 18.0 |  | 5.0
一般 | 透視度 |  | cm |  | > 30 | > 30 | > 30 |  | > 30 | > 30 | > 30 | > 30 | > 30 |  | > 30 |  | > 30 | > 30 |  | 10
一般 | 臭気 |  |  |  | 無臭 | 無臭 | 無臭 |  | 無臭 | 微 川藻臭 | 無臭 | 無臭 | 無臭 |  | 無臭 |  | 無臭 | 無臭 |  | 微 土臭
一般 | 採取位置 |  |  |  | 流心 | 流心 | 流心 |  | 流心 | 流心 | 流心 | 流心 | 流心 |  | 流心 |  | 流心 | 流心 |  | 流心
一般 | 流量 |  | m3/sec |  | 2.93 | 2.63 | 0.97 |  | 5.16 | 2.94 | 2.45 | 1.62 | 1.35 |  | 1.29 |  | 1.73 | 1.01 |  | 2.03
一般 | 外観 |  |  |  | 淡 黄緑色 | 無色 | 無色 |  | 淡 黄色 | 淡 灰色 | 淡 灰緑色 | 淡 灰色 | 淡 灰色 |  | 淡 灰色 |  | 淡 緑色 | 淡 灰色 |  | 濃 灰茶色
一般 | 採取水深 |  |  |  | 表層 | 表層 | 表層 |  | 表層 | 表層 | 表層 | 表層 | 表層 |  | 表層 |  | 表層 | 表層 |  | 表層
一般 | 全水深 |  | m |  | 0.45 | 0.63 | 0.57 |  | 0.7 | 0.9 | 0.75 | 0.9 | 0.61 |  | 0.83 |  | 0.7 | 0.65 |  | 0.3
一般 | 透明度 |  | m
生活環境 | ｐＨ |  |  |  | 7.7 | 7.6 | 7.4 |  | 7.7 | 7.1 | 7.7 | 7.7 | 7.6 |  | 7.4 |  | 7.3 | 7.2 |  | 7.3
生活環境 | ＤＯ |  | mg/L |  | 10 | 10 | 8.8 |  | 8.9 | 8.8 | 9.4 | 10 | 10 |  | 11 |  | 11 | 12 |  | 11
生活環境 | ＢＯＤ |  | mg/L |  | 3.3 | 1.8 | 2.0 |  | 1.9 | 1.1 | 1.2 | 1.1 | 1.3 |  | 1.7 |  | 1.1 | 2.1 |  | 4.0
生活環境 | ＣＯＤ酸性法 |  | mg/L |  | 5.1 | 4.5 | 5.1 |  | 5.1 | 3.0 | 3.0 | 2.3 | 2.9 |  | 3.2 |  | 3.4 | 3.0 |  | 6.6
生活環境 | ＳＳ |  | mg/L |  | 3 | 7 | 5 |  | 3 | 5 | 1 | < 1 | 2 |  | 3 |  | 6 | 8 |  | 48
生活環境 | 大腸菌群数 |  | MPN/100mL |  | 3.3×10^4 | 2.2×10^4 | 1.7×10^4 |  | 1.1×10^4 | 2.3×10^5 | 2.3×10^4 | 4.9×10^3 | 7.9×10^3 |  | 7.9×10^3 |  | 4.0×10^3 | 3.3×10^3 |  | 1.1×10^4
生活環境 | ｎ－ヘキサン抽出物質 |  | mg/L
生活環境 | 全窒素 |  | mg/L
生活環境 | 全燐 |  | mg/L
生活環境 | 全亜鉛 |  | mg/L
生活環境 | ノニルフェノール |  | mg/L
生活環境 | 直鎖アルキルベンゼンスルホン酸及び塩 |  | mg/L
健康 | カドミウム |  | mg/L
健康 | 全シアン |  | mg/L
健康 | 鉛 |  | mg/L |  |  | < 0.005 |  |  |  | < 0.005 |  |  | < 0.005 |  |  |  |  | < 0.005
健康 | 六価クロム |  | mg/L
健康 | 砒素 |  | mg/L |  |  | < 0.005 | [6 empty] | < 0.005
健康 | 総水銀 |  | mg/L
健康 | アルキル水銀 |  | mg/L
健康 | ＰＣＢ |  | mg/L
健康 | ジクロロメタン |  | mg/L
健康 | 四塩化炭素 |  | mg/L
健康 | 1,2ｰジクロロエタン |  | mg/L
健康 | 1,1ｰジクロロエチレン |  | mg/L
健康 | シスｰ1､2ｰジクロロエチレン |  | mg/L
健康 | 1,1,1ｰトリクロロエタン |  | mg/L
健康 | 1,1,2ｰトリクロロエタン |  | mg/L
健康 | トリクロロエチレン |  | mg/L
健康 | テトラクロロエチレン |  | mg/L
健康 | 1,3ｰジクロロプロぺン |  | mg/L
健康 | チウラム |  | mg/L
健康 | シマジン |  | mg/L
健康 | チオベンカルブ |  | mg/L
健康 | ベンゼン |  | mg/L
健康 | セレン |  | mg/L
健康 | ほう素 |  | mg/L
健康 | フッ素 |  | mg/L
健康 | 硝酸性窒素及亜硝酸性窒素 |  | mg/L
健康 | 1,4-ｼﾞｵｷｻﾝ |  | mg/L
要監視 | クロロホルム |  | mg/L
要監視 | トランス-1,2-ジクロロエチレン |  | mg/L
要監視 | 1,2-ジクロロプロパン |  | mg/L
要監視 | p-ジクロロベンゼン |  | mg/L
要監視 | イソキサチオン |  | mg/L
要監視 | ダイアジノン |  | mg/L
要監視 | フェニトロチオン |  | mg/L
要監視 | イソプロチオラン |  | mg/L
要監視 | オキシン銅 |  | mg/L
要監視 | クロロタロニル |  | mg/L
要監視 | プロピザミド |  | mg/L
要監視 | ＥＰＮ |  | mg/L
要監視 | ジクロルボス |  | mg/L
要監視 | フェノブカルブ |  | mg/L
要監視 | イプロベンホス |  | mg/L
要監視 | クロルニトロフェン |  | mg/L
要監視 | トルエン |  | mg/L
要監視 | キシレン |  | mg/L
要監視 | フタル酸ジエチルヘキシル |  | mg/L
要監視 | ニッケル |  | mg/L
要監視 | モリブデン |  | mg/L
要監視 | アンチモン |  | mg/L
要監視 | 塩化ビニルモノマー |  | mg/L
要監視 | ｴﾋﾟｸﾛﾛﾋﾄﾞﾘﾝ |  | μg/L
要監視 | 全マンガン |  | mg/L
要監視 | ウラン |  | mg/L
要監視 | ホルムアルデヒト |  | mg/L
特殊 | フェノール類 |  | mg/L
特殊 | 銅 |  | mg/L
特殊 | 鉄溶解性 |  | mg/L
特殊 | マンガン溶解性 |  | mg/L
特殊 | クロム |  | mg/L
その他 | ＣＯＤアルカリ性法 |  | mg/L
その他 | 有機性窒素 |  | mg/L
その他 | 塩素イオン |  | mg/L
その他 | 塩素量 |  | mg/L
その他 | アンモニア性窒素 |  | mg/L
その他 | 亜硝酸性窒素 |  | mg/L
その他 | 硝酸性窒素 |  | mg/L
その他 | 電気伝導率 |  | mS/m |  | 11 | 10 | 12 |  | 13 | 8.0 | 10 | 9.5 | 10 |  | 10 |  | 9.9 | 9.0 |  | 9.2
その他 | 溶解性ＣＯＤ |  | mg/L
その他 | クロロフィルa |  | μg/L
その他 | 水位 |  | m
その他 | オルト燐酸態リン |  | mg/L
その他 | ＴＯＣ |  | mg/L
その他 | 陰イオン界面活性剤 |  | mg/L |  |  | 0.07 | [6 empty] | < 0.02
その他 | ふん便性大腸菌群数 |  | 個/100mL
トリハロ | クロロホルム生成能 |  | mg/L