## P44
◆鳥羽川 伊自良川合流前
年度 |  | 調査区分 |  | 地点ｺｰﾄﾞ | 水系名 |  |  | 水域名 |  |  | 測定地点名 |  |  | 類型 |  | 基準点 |  |  | 類型（水生生物）
H26年度 |  | 通年調査 |  | 06320 | 長良川 |  |  | 鳥羽川 |  |  | 伊自良川合流前 |  |  | B |  | 基準点 |  |  | 生物Ｂ
調査機関名 | [7 empty] | 分析機関名 | [10 empty] | 地点統一番号
岐阜市 | [7 empty] | 岐阜市衛生試験所 | [10 empty] | 06301
項目種類 | 項目 |  | 単 位 |  | 04月23日 | 05月14日 | 06月04日 |  | 07月02日 | 08月20日 | 09月03日 | 10月01日 | 11月05日 |  | 12月03日 |  | 01月14日 | 02月04日 |  | 03月11日
一般 | 採取時刻 |  |  |  | 10時45分 | 12時53分 | 11時05分 |  | 10時50分 | 11時00分 | 11時45分 | 10時50分 | 11時35分 |  | 11時05分 |  | 11時20分 | 10時40分 |  | 11時05分
一般 | 天候 |  |  |  | 晴 | 曇 | 曇 |  | 晴 | 晴 | 曇 | 晴 | 曇 |  | 晴 |  | 曇 | 晴 |  | 雪
一般 | 気温 |  | ℃ |  | 27.0 | 28.0 | 28.0 |  | 36.0 | 40.0 | 35.0 | 29.5 | 20.0 |  | 10.0 |  | 7.0 | 10.0 |  | 3.0
一般 | 水温 |  | ℃ |  | 15.5 | 19.0 | 24.0 |  | 25.5 | 25.0 | 23.3 | 20.5 | 14.5 |  | 9.5 |  | 7.5 | 7.5 |  | 6.5
一般 | 透視度 |  | cm |  | > 30 | > 30 | > 30 |  | > 30 | > 30 | > 30 | > 30 | > 30 |  | > 30 |  | > 30 | > 30 |  | > 30
一般 | 臭気 |  |  |  | 無臭 | 無臭 | 無臭 |  | 無臭 | 微 川藻臭 | 無臭 | 無臭 | 無臭 |  | 無臭 |  | 無臭 | 無臭 |  | 中 土臭
一般 | 採取位置 |  |  |  | 流心 | 流心 | 流心 |  | 流心 | 流心 | 流心 | 流心 | 流心 |  | 流心 |  | 流心 | 流心 |  | 流心
一般 | 流量 |  | m3/sec |  | 1.37 | 4.33 | 1.34 |  | 1.43 | 7.19 | 4.62 | 9.23 | 4.48 |  | 3.01 |  | 2.04 | 5.79 |  | 2.52
一般 | 外観 |  |  |  | 淡 灰黄色 | 淡 灰黄色 | 淡 黄色 |  | 淡 黄色 | 淡 灰色 | 淡 灰色 | 淡 灰色 | 淡 灰色 |  | 無色 |  | 無色 | 無色 |  | 淡 灰茶色
一般 | 採取水深 |  |  |  | 表層 | 表層 | 表層 |  | 表層 | 表層 | 表層 | 表層 | 表層 |  | 表層 |  | 表層 | 表層 |  | 表層
一般 | 全水深 |  | m |  | 1.0 | 1.11 | 0.93 |  | 1.15 | 1.4 | 0.9 | 1.6 | 0.9 |  | 0.7 |  | 0.9 | 0.85 |  | 0.53
一般 | 透明度 |  | m
生活環境 | ｐＨ |  |  |  | 7.3 | 7.3 | 7.0 |  | 7.2 | 6.9 | 7.2 | 7.2 | 7.2 |  | 7.0 |  | 6.9 | 6.9 |  | 7.0
生活環境 | ＤＯ |  | mg/L |  | 10 | 10 | 7.7 |  | 5.9 | 9.2 | 10 | 10 | 11 |  | 10 |  | 10 | 10 |  | 11
生活環境 | ＢＯＤ |  | mg/L |  | 1.1 | 1.8 | 1.0 |  | 1.4 | 1.1 | 0.5 | 0.7 | 0.5 |  | < 0.5 |  | 0.9 | 0.6 |  | 0.9
生活環境 | ＣＯＤ酸性法 |  | mg/L |  | 3.7 | 4.1 | 4.2 |  | 5.1 | 3.1 | 2.1 | 1.7 | 1.6 |  | 2.1 |  | 2.0 | 2.2 |  | 3.3
生活環境 | ＳＳ |  | mg/L |  | 9 | 11 | 4 |  | 9 | 7 | 2 | < 1 | 2 |  | < 1 |  | 1 | 2 |  | 5
生活環境 | 大腸菌群数 |  | MPN/100mL |  | 4.9×10^3 | 5.4×10^3 | 7.9×10^3 |  | 2.8×10^3 | 2.3×10^4 | 1.1×10^4 | 1.1×10^4 | 1.3×10^4 |  | 3.3×10^3 |  | 4.5×10^2 | 1.3×10^3 |  | 1.3×10^3
生活環境 | ｎ－ヘキサン抽出物質 |  | mg/L
生活環境 | 全窒素 |  | mg/L |  |  | 1.0 |  |  |  | 1.1 |  |  | 0.90 |  |  |  |  | 1.2
生活環境 | 全燐 |  | mg/L |  |  | 0.11 |  |  |  | 0.074 |  |  | 0.096 |  |  |  |  | 0.055
生活環境 | 全亜鉛 |  | mg/L |  | 0.006 | 0.007 | 0.004 |  | 0.008 | 0.003 | 0.005 | 0.001 | 0.003 |  | 0.004 |  | 0.004 | 0.005 |  | 0.006
生活環境 | ノニルフェノール |  | mg/L |  |  | < 0.00006 |  |  |  | 0.00008 |  |  | < 0.00006 |  |  |  |  | < 0.00006
生活環境 | 直鎖アルキルベンゼンスルホン酸及び塩 |  | mg/L |  |  | 0.00015 |  |  |  | < 0.00006 |  |  | < 0.00006 |  |  |  |  | 0.011
健康 | カドミウム |  | mg/L
健康 | 全シアン |  | mg/L |  |  | < 0.1 | [6 empty] | < 0.1
健康 | 鉛 |  | mg/L |  |  | < 0.005 | [6 empty] | < 0.005
健康 | 六価クロム |  | mg/L |  |  | < 0.04 | [6 empty] | < 0.04
健康 | 砒素 |  | mg/L |  |  | < 0.005 | [6 empty] | < 0.005
健康 | 総水銀 |  | mg/L
健康 | アルキル水銀 |  | mg/L
健康 | ＰＣＢ |  | mg/L
健康 | ジクロロメタン |  | mg/L |  |  | < 0.002 | [6 empty] | < 0.002
健康 | 四塩化炭素 |  | mg/L |  |  | < 0.0002 | [6 empty] | < 0.0002
健康 | 1,2ｰジクロロエタン |  | mg/L |  |  | < 0.0004 | [6 empty] | < 0.0004
健康 | 1,1ｰジクロロエチレン |  | mg/L |  |  | < 0.002 | [6 empty] | < 0.002
健康 | シスｰ1､2ｰジクロロエチレン |  | mg/L |  |  | < 0.004 | [6 empty] | < 0.004
健康 | 1,1,1ｰトリクロロエタン |  | mg/L |  |  | < 0.0005 | [6 empty] | < 0.0005
健康 | 1,1,2ｰトリクロロエタン |  | mg/L |  |  | < 0.0006 | [6 empty] | < 0.0006
健康 | トリクロロエチレン |  | mg/L |  |  | < 0.002 | [6 empty] | < 0.002
健康 | テトラクロロエチレン |  | mg/L |  |  | < 0.0005 | [6 empty] | < 0.0005
健康 | 1,3ｰジクロロプロぺン |  | mg/L |  |  | < 0.0002 |  |  |  | < 0.0002 |  |  | < 0.0002
健康 | チウラム |  | mg/L |  |  | < 0.0006 |  |  |  | < 0.0006 |  |  | < 0.0006
健康 | シマジン |  | mg/L |  |  | < 0.0003 |  |  |  | < 0.0003 |  |  | < 0.0003
健康 | チオベンカルブ |  | mg/L |  |  | < 0.002 |  |  |  | < 0.002 |  |  | < 0.002
健康 | ベンゼン |  | mg/L |  |  | < 0.001 | [6 empty] | < 0.001
健康 | セレン |  | mg/L |  |  | < 0.002 | [6 empty] | < 0.002
健康 | ほう素 |  | mg/L |  |  | < 0.02 | [6 empty] | < 0.02
健康 | フッ素 |  | mg/L |  |  | < 0.1 | [6 empty] | < 0.1
健康 | 硝酸性窒素及亜硝酸性窒素 |  | mg/L |  |  | 0.66 | [6 empty] | 1.0
健康 | 1,4-ｼﾞｵｷｻﾝ |  | mg/L |  |  | < 0.005 | [6 empty] | < 0.005
要監視 | クロロホルム |  | mg/L
要監視 | トランス-1,2-ジクロロエチレン |  | mg/L
要監視 | 1,2-ジクロロプロパン |  | mg/L
要監視 | p-ジクロロベンゼン |  | mg/L
要監視 | イソキサチオン |  | mg/L
要監視 | ダイアジノン |  | mg/L
要監視 | フェニトロチオン |  | mg/L
要監視 | イソプロチオラン |  | mg/L
要監視 | オキシン銅 |  | mg/L
要監視 | クロロタロニル |  | mg/L
要監視 | プロピザミド |  | mg/L
要監視 | ＥＰＮ |  | mg/L
要監視 | ジクロルボス |  | mg/L
要監視 | フェノブカルブ |  | mg/L
要監視 | イプロベンホス |  | mg/L
要監視 | クロルニトロフェン |  | mg/L
要監視 | トルエン |  | mg/L
要監視 | キシレン |  | mg/L
要監視 | フタル酸ジエチルヘキシル |  | mg/L
要監視 | ニッケル |  | mg/L
要監視 | モリブデン |  | mg/L
要監視 | アンチモン |  | mg/L
要監視 | 塩化ビニルモノマー |  | mg/L
要監視 | ｴﾋﾟｸﾛﾛﾋﾄﾞﾘﾝ |  | μg/L
要監視 | 全マンガン |  | mg/L
要監視 | ウラン |  | mg/L
要監視 | ホルムアルデヒト |  | mg/L
特殊 | フェノール類 |  | mg/L
特殊 | 銅 |  | mg/L
特殊 | 鉄溶解性 |  | mg/L
特殊 | マンガン溶解性 |  | mg/L
特殊 | クロム |  | mg/L
その他 | ＣＯＤアルカリ性法 |  | mg/L
その他 | 有機性窒素 |  | mg/L
その他 | 塩素イオン |  | mg/L
その他 | 塩素量 |  | mg/L
その他 | アンモニア性窒素 |  | mg/L
その他 | 亜硝酸性窒素 |  | mg/L |  |  | 0.025 | [6 empty] | 0.008
その他 | 硝酸性窒素 |  | mg/L |  |  | 0.64 | [6 empty] | 0.99
その他 | 電気伝導率 |  | mS/m |  | 6.8 | 11 | 12 |  | 15 | 9.0 | 11 | 10 | 10 |  | 11 |  | 10 | 10 |  | 10
その他 | 溶解性ＣＯＤ |  | mg/L
その他 | クロロフィルa |  | μg/L
その他 | 水位 |  | m
その他 | オルト燐酸態リン |  | mg/L
その他 | ＴＯＣ |  | mg/L
その他 | 陰イオン界面活性剤 |  | mg/L |  |  | < 0.02 | [6 empty] | < 0.02 |  |  |  |  | < 0.02
その他 | ふん便性大腸菌群数 |  | 個/100mL
トリハロ | クロロホルム生成能 |  | mg/L