## P33
◆長良川中流 藍川橋
年度 |  | 調査区分 |  | 地点ｺｰﾄﾞ | 水系名 |  |  | 水域名 |  |  | 測定地点名 |  |  | 類型 |  | 基準点 |  |  | 類型（水生生物）
H27年度 |  | 通年調査 |  | 00710 | 木曽川 |  |  | 長良川中流 |  |  | 藍川橋 |  |  | A |  | 基準点 |  |  | 生物A
調査機関名 | [7 empty] | 分析機関名 | [10 empty] | 地点統一番号
中部地方整備局 | [7 empty] | その他 | [10 empty] | 00702
項目種類 | 項目 |  | 単 位 |  | 04月22日 | 05月18日 | 06月17日 |  | 07月15日 | 08月05日 | 09月15日 | 10月07日 | 11月04日 |  | 12月02日 |  | 01月06日 | 02月03日 |  | 03月02日
一般 | 採取時刻 |  |  |  | 11時00分 | 11時30分 | 11時10分 |  | 11時00分 | 10時50分 | 11時20分 | 11時30分 | 11時30分 |  | 11時00分 |  | 11時30分 | 11時20分 |  | 11時20分
一般 | 天候 |  |  |  | 晴 | 曇 | 晴 |  | 晴 | 晴 | 晴 | 晴 | 晴 |  | 晴 |  | 曇 | 晴 |  | 晴
一般 | 気温 |  | ℃ |  | 17.8 | 23.2 | 26.5 |  | 33.4 | 31.6 | 26.8 | 23.3 | 19.6 |  | 10.9 |  | 8.8 | 8 |  | 6.5
一般 | 水温 |  | ℃ |  | 12.2 | 18.6 | 21.8 |  | 24 | 25.4 | 19.6 | 16.9 | 15.6 |  | 10.4 |  | 7.8 | 6.3 |  | 7.3
一般 | 透視度 |  | cm |  | > 100 | > 100 | > 100 |  | > 100 | > 100 | > 100 | > 100 | > 100 |  | > 100 |  | > 100 | > 100 |  | > 100
一般 | 臭気 |  |  |  | 無臭 | 無臭 | 無臭 |  | 無臭 | 無臭 | 無臭 | 無臭 | 無臭 |  | 無臭 |  | 無臭 | 無臭 |  | 無臭
一般 | 採取位置 |  |  |  | 流心 | 流心 | 流心 |  | 流心 | 流心 | 流心 | 流心 | 流心 |  | 流心 |  | 流心 | 流心 |  | 流心
一般 | 流量 |  | m3/sec
一般 | 外観 |  |  |  | 淡 黄色 | 淡 黄色 | 淡 黄色 |  | 淡 黄色 | 淡 黄色 | 無色 | 無色 | 無色 |  | 無色 |  | 無色 | 淡 黄色 |  | 無色
一般 | 採取水深 |  |  |  | 表層 | 表層 | 表層 |  | 表層 | 表層 | 表層 | 表層 | 表層 |  | 表層 |  | 表層 | 表層 |  | 表層
一般 | 全水深 |  | m |  | 4.9 | 3.55 | 3.5 |  | 3.82 | 3.67 | 4.11 | 3.89 | 3.37 |  | 2.8 |  | 4.13 | 3.26 |  | 3.11
一般 | 透明度 |  | m
生活環境 | ｐＨ |  |  |  | 7.1 | 7.6 | 7.2 |  | 7.2 | 7.5 | 7.5 | 7.7 | 7.8 |  | 6.9 |  | 7.6 | 7.5 |  | 7.4
生活環境 | ＤＯ |  | mg/L |  | 11 | 10 | 9.6 |  | 9.1 | 9.0 | 10 | 9.9 | 11 |  | 11 |  | 12 | 12 |  | 12
生活環境 | ＢＯＤ |  | mg/L |  | < 0.5 | 0.5 | < 0.5 |  | < 0.5 | < 0.5 | < 0.5 | < 0.5 | < 0.5 |  | 0.7 |  | < 0.5 | < 0.5 |  | < 0.5
生活環境 | ＣＯＤ酸性法 |  | mg/L |  | 0.9 | 1.1 | 1.2 |  | 1.0 | 0.9 | 0.6 | < 0.5 | 0.7 |  | 0.6 |  | 0.6 | 0.7 |  | 0.6
生活環境 | ＳＳ |  | mg/L |  | 4 | < 1 | < 1 |  | < 1 | 1 | < 1 | < 1 | < 1 |  | < 1 |  | 2 | < 1 |  | < 1
生活環境 | 大腸菌群数 |  | MPN/100mL |  | 7.9×10^2 | 1.1×10^3 | 7.9×10^3 |  | 3.3×10^3 | 2.3×10^4 | 4.9×10^3 | 7.9×10^2 | 1.3×10^3 |  | 4.9×10^3 |  | 2.3×10^3 | 7.9×10^2 |  | 2.3×10^2
生活環境 | ｎ－ヘキサン抽出物質 |  | mg/L |  |  | < 0.5 |  |  | < 0.5 |  | < 0.5 | [5 empty] | < 0.5
生活環境 | 全窒素 |  | mg/L |  | 0.33 | 0.39 | 0.39 |  | 0.35 | 0.30 | 0.34 | 0.32 | 0.25 |  | 0.33 |  | 0.34 | 0.33 |  | 0.35
生活環境 | 全燐 |  | mg/L |  | 0.016 | 0.021 | 0.018 |  | 0.015 | 0.013 | 0.010 | 0.010 | 0.008 |  | 0.008 |  | 0.012 | 0.008 |  | 0.012
生活環境 | 全亜鉛 |  | mg/L |  | 0.005 | 0.002 | 0.003 |  | 0.003 | 0.002 | 0.005 | 0.001 | 0.002 |  | 0.004 |  | 0.001 | 0.003 |  | 0.002
生活環境 | ノニルフェノール |  | mg/L |  |  | < 0.00006 |  |  | < 0.00006 |  | < 0.00006 | [5 empty] | < 0.00006
生活環境 | 直鎖アルキルベンゼンスルホン酸及び塩 |  | mg/L |  |  | 0.0007 |  |  | 0.0006 |  | < 0.0006 | [5 empty] | 0.0006
健康 | カドミウム |  | mg/L | [5 empty] | < 0.0003
健康 | 全シアン |  | mg/L | [5 empty] | ND
健康 | 鉛 |  | mg/L |  | < 0.005 | < 0.005 | < 0.005 |  | < 0.005 | < 0.005 | < 0.005 | < 0.005 | < 0.005 |  | < 0.005 |  | < 0.005 | < 0.005 |  | < 0.005
健康 | 六価クロム |  | mg/L | [5 empty] | < 0.04
健康 | 砒素 |  | mg/L | [5 empty] | < 0.005 | [7 empty] | < 0.005
健康 | 総水銀 |  | mg/L | [5 empty] | < 0.0005
健康 | アルキル水銀 |  | mg/L
健康 | ＰＣＢ |  | mg/L | [5 empty] | ND
健康 | ジクロロメタン |  | mg/L | [5 empty] | < 0.002
健康 | 四塩化炭素 |  | mg/L | [5 empty] | < 0.0002
健康 | 1,2ｰジクロロエタン |  | mg/L | [5 empty] | < 0.0004
健康 | 1,1ｰジクロロエチレン |  | mg/L | [5 empty] | < 0.002
健康 | シスｰ1､2ｰジクロロエチレン |  | mg/L | [5 empty] | < 0.004
健康 | 1,1,1ｰトリクロロエタン |  | mg/L | [5 empty] | < 0.0005
健康 | 1,1,2ｰトリクロロエタン |  | mg/L | [5 empty] | < 0.0006
健康 | トリクロロエチレン |  | mg/L | [5 empty] | < 0.002
健康 | テトラクロロエチレン |  | mg/L | [5 empty] | < 0.0005
健康 | 1,3ｰジクロロプロぺン |  | mg/L | [5 empty] | < 0.0002
健康 | チウラム |  | mg/L | [5 empty] | < 0.0006
健康 | シマジン |  | mg/L | [5 empty] | < 0.0003
健康 | チオベンカルブ |  | mg/L | [5 empty] | < 0.002
健康 | ベンゼン |  | mg/L | [5 empty] | < 0.001
健康 | セレン |  | mg/L | [5 empty] | < 0.002
健康 | ほう素 |  | mg/L | [5 empty] | < 0.02 | [7 empty] | < 0.02
健康 | フッ素 |  | mg/L |  |  | < 0.1 |  |  | < 0.1 |  | < 0.1 | [5 empty] | < 0.1
健康 | 硝酸性窒素及亜硝酸性窒素 |  | mg/L |  |  | 0.28 |  |  | 0.26 |  | 0.29 | [5 empty] | 0.30
健康 | 1,4-ｼﾞｵｷｻﾝ |  | mg/L | [5 empty] | < 0.005 | [7 empty] | < 0.005
要監視 | クロロホルム |  | mg/L
要監視 | トランス-1,2-ジクロロエチレン |  | mg/L
要監視 | 1,2-ジクロロプロパン |  | mg/L
要監視 | p-ジクロロベンゼン |  | mg/L
要監視 | イソキサチオン |  | mg/L
要監視 | ダイアジノン |  | mg/L
要監視 | フェニトロチオン |  | mg/L
要監視 | イソプロチオラン |  | mg/L
要監視 | オキシン銅 |  | mg/L
要監視 | クロロタロニル |  | mg/L
要監視 | プロピザミド |  | mg/L
要監視 | ＥＰＮ |  | mg/L
要監視 | ジクロルボス |  | mg/L
要監視 | フェノブカルブ |  | mg/L
要監視 | イプロベンホス |  | mg/L
要監視 | クロルニトロフェン |  | mg/L | [5 empty] | < 0.0001
要監視 | トルエン |  | mg/L
要監視 | キシレン |  | mg/L
要監視 | フタル酸ジエチルヘキシル |  | mg/L
要監視 | ニッケル |  | mg/L
要監視 | モリブデン |  | mg/L
要監視 | アンチモン |  | mg/L
要監視 | 塩化ビニルモノマー |  | mg/L
要監視 | ｴﾋﾟｸﾛﾛﾋﾄﾞﾘﾝ |  | μg/L
要監視 | 全マンガン |  | mg/L
要監視 | ウラン |  | mg/L
要監視 | ホルムアルデヒト |  | mg/L
特殊 | フェノール類 |  | mg/L | [5 empty] | < 0.01 | [7 empty] | < 0.01
特殊 | 銅 |  | mg/L | [5 empty] | < 0.01 | [7 empty] | < 0.01
特殊 | 鉄溶解性 |  | mg/L | [5 empty] | 0.02 | [7 empty] | < 0.02
特殊 | マンガン溶解性 |  | mg/L | [5 empty] | < 0.02 | [7 empty] | < 0.02
特殊 | クロム |  | mg/L | [5 empty] | < 0.02 | [7 empty] | < 0.02
その他 | ＣＯＤアルカリ性法 |  | mg/L
その他 | 有機性窒素 |  | mg/L
その他 | 塩素イオン |  | mg/L |  |  | 3 |  |  | 2 |  | 2 | [5 empty] | 3
その他 | 塩素量 |  | mg/L
その他 | アンモニア性窒素 |  | mg/L |  | < 0.05 | < 0.05 | < 0.05 |  | < 0.05 | < 0.05 | < 0.05 | < 0.05 | < 0.05 |  | < 0.05 |  | < 0.05 | < 0.05 |  | < 0.05
その他 | 亜硝酸性窒素 |  | mg/L |  |  | 0.004 |  |  | 0.002 |  | < 0.002 | [5 empty] | 0.002
その他 | 硝酸性窒素 |  | mg/L |  |  | 0.28 |  |  | 0.27 |  | 0.30 | [5 empty] | 0.31
その他 | 電気伝導率 |  | mS/m
その他 | 溶解性ＣＯＤ |  | mg/L
その他 | クロロフィルa |  | μg/L
その他 | 水位 |  | m |  | 0.59000 | -0.38000 | -0.45000 |  | -0.24000 | -0.23000 | -0.12000 | -0.15000 | -0.52000 |  | -0.38000 |  | -0.47000 | -0.28000 |  | -0.38000
その他 | オルト燐酸態リン |  | mg/L |  |  | 0.010 |  |  | 0.008 |  | 0.008 | [5 empty] | 0.008
その他 | ＴＯＣ |  | mg/L |  | < 0.5 | 0.5 | 0.6 |  | < 0.5 | 0.5 | < 0.5 | < 0.5 | < 0.5 |  | < 0.5 |  | < 0.5 | < 0.5 |  | < 0.5
その他 | 陰イオン界面活性剤 |  | mg/L
その他 | ふん便性大腸菌群数 |  | 個/100mL |  | 320 | 44 | 12 |  | 170 | 90 | 50 | 12 | 10 |  | 12 |  | 22 | < 2 |  | < 2
トリハロ | クロロホルム生成能 |  | mg/L