## P37
◆長良川下流 長良大橋
年度 |  | 調査区分 |  | 地点ｺｰﾄﾞ | 水系名 |  |  | 水域名 |  |  | 測定地点名 |  |  | 類型 |  | 基準点 |  |  | 類型（水生生物）
H27年度 |  | 通年調査 |  | 00850 | 木曽川 |  |  | 長良川下流 |  |  | 長良大橋 |  |  | A |  | 基準点 |  |  | 生物B
調査機関名 | [7 empty] | 分析機関名 | [10 empty] | 地点統一番号
中部地方整備局 | [7 empty] | その他 | [10 empty] | 00801
項目種類 | 項目 |  | 単 位 |  | 04月22日 | 05月18日 | 06月17日 |  | 07月15日 | 08月05日 | 09月15日 | 10月07日 | 11月04日 |  | 12月02日 |  | 01月06日 | 02月03日 |  | 03月02日
一般 | 採取時刻 |  |  |  | 08時40分 | 09時00分 | 08時50分 |  | 07時50分 | 12時20分 | 09時00分 | 09時00分 | 09時00分 |  | 08時50分 |  | 09時00分 | 08時30分 |  | 09時00分
一般 | 天候 |  |  |  | 曇 | 曇 | 晴 |  | 晴 | 晴 | 晴 | 晴 | 晴 |  | 晴 |  | 曇 | 晴 |  | 晴
一般 | 気温 |  | ℃ |  | 18.3 | 21.2 | 25.9 |  | 27.5 | 32.5 | 23.8 | 19.4 | 15.6 |  | 7.7 |  | 7.2 | 5.7 |  | 4.9
一般 | 水温 |  | ℃ |  | 12.3 | 19.3 | 22 |  | 24.4 | 27.4 | 18.9 | 17.6 | 14.6 |  | 10.6 |  | 8.6 | 6.5 |  | 7.5
一般 | 透視度 |  | cm |  | 94 | > 100 | > 100 |  | > 100 | > 100 | > 100 | > 100 | > 100 |  | > 100 |  | > 100 | > 100 |  | > 100
一般 | 臭気 |  |  |  | 無臭 | 無臭 | 無臭 |  | 無臭 | 無臭 | 無臭 | 無臭 | 無臭 |  | 無臭 |  | 無臭 | 無臭 |  | 無臭
一般 | 採取位置 |  |  |  | 流心 | 流心 | 流心 |  | 流心 | 流心 | 流心 | 流心 | 流心 |  | 流心 |  | 流心 | 流心 |  | 流心
一般 | 流量 |  | m3/sec
一般 | 外観 |  |  |  | 淡 黄色 | 淡 黄色 | 淡 黄色 |  | 淡 黄色 | 淡 黄色 | 無色 | 無色 | 淡 黄色 |  | 無色 |  | 淡 黄色 | 淡 黄色 |  | 無色
一般 | 採取水深 |  |  |  | 表層 | 表層 | 表層 |  | 表層 | 表層 | 表層 | 表層 | 表層 |  | 表層 |  | 表層 | 表層 |  | 表層
一般 | 全水深 |  | m |  | 4.34 | 1.9 | 2.01 |  | 2.07 | 2.81 | 2.01 | 2.1 | 1.66 |  | 1.46 |  | 2.45 | 2.61 |  | 2.01
一般 | 透明度 |  | m
生活環境 | ｐＨ |  |  |  | 7.3 | 7.4 | 7.1 |  | 7.2 | 7.4 | 7.5 | 7.5 | 7.6 |  | 7.0 |  | 7.3 | 7.3 |  | 7.1
生活環境 | ＤＯ |  | mg/L |  | 10 | 8.3 | 8.3 |  | 7.7 | 9.9 | 9.2 | 9.2 | 9.8 |  | 11 |  | 10 | 11 |  | 11
生活環境 | ＢＯＤ |  | mg/L |  | < 0.5 | 1.1 | < 0.5 |  | 0.5 | < 0.5 | < 0.5 | < 0.5 | < 0.5 |  | < 0.5 |  | 0.5 | < 0.5 |  | < 0.5
生活環境 | ＣＯＤ酸性法 |  | mg/L |  | 0.9 | 1.6 | 1.6 |  | 1.1 | 1.7 | 0.7 | 0.6 | 1.4 |  | 0.7 |  | 0.8 | 0.8 |  | 0.8
生活環境 | ＳＳ |  | mg/L |  | 6 | 2 | 1 |  | < 1 | 2 | < 1 | < 1 | < 1 |  | < 1 |  | < 1 | < 1 |  | < 1
生活環境 | 大腸菌群数 |  | MPN/100mL |  | 2.3×10^3 | 1.7×10^4 | 3.3×10^4 |  | 2.3×10^4 | 1.3×10^5 | 7.9×10^3 | 1.7×10^3 | 4.9×10^3 |  | 2.2×10^3 |  | 3.3×10^3 | 4.9×10^2 |  | 3.3×10^2
生活環境 | ｎ－ヘキサン抽出物質 |  | mg/L
生活環境 | 全窒素 |  | mg/L |  | 0.38 | 0.70 | 0.78 |  | 0.69 | 0.57 | 0.58 | 0.54 | 0.77 |  | 0.65 |  | 0.78 | 0.61 |  | 0.66
生活環境 | 全燐 |  | mg/L |  | 0.022 | 0.038 | 0.040 |  | 0.028 | 0.033 | 0.023 | 0.037 | 0.032 |  | 0.029 |  | 0.032 | 0.027 |  | 0.045
生活環境 | 全亜鉛 |  | mg/L |  | 0.008 | 0.007 | 0.005 |  | 0.007 | 0.007 | 0.006 | 0.003 | 0.007 |  | 0.007 |  | 0.006 | 0.007 |  | 0.007
生活環境 | ノニルフェノール |  | mg/L |  |  | < 0.00006 |  |  | < 0.00006 |  | < 0.00006 | [5 empty] | < 0.00006
生活環境 | 直鎖アルキルベンゼンスルホン酸及び塩 |  | mg/L |  |  | 0.0008 |  |  | < 0.0006 |  | < 0.0006 | [5 empty] | < 0.0006
健康 | カドミウム |  | mg/L | [5 empty] | < 0.0003 | [7 empty] | < 0.0003
健康 | 全シアン |  | mg/L | [5 empty] | ND | [7 empty] | ND
健康 | 鉛 |  | mg/L |  |  | < 0.005 |  |  | < 0.005 |  | < 0.005 | [5 empty] | < 0.005
健康 | 六価クロム |  | mg/L | [5 empty] | < 0.04 | [7 empty] | < 0.04
健康 | 砒素 |  | mg/L | [5 empty] | < 0.005 | [7 empty] | < 0.005
健康 | 総水銀 |  | mg/L | [5 empty] | < 0.0005 | [7 empty] | < 0.0005
健康 | アルキル水銀 |  | mg/L
健康 | ＰＣＢ |  | mg/L | [5 empty] | ND
健康 | ジクロロメタン |  | mg/L | [5 empty] | < 0.002
健康 | 四塩化炭素 |  | mg/L | [5 empty] | < 0.0002
健康 | 1,2ｰジクロロエタン |  | mg/L | [5 empty] | < 0.0004
健康 | 1,1ｰジクロロエチレン |  | mg/L | [5 empty] | < 0.002
健康 | シスｰ1､2ｰジクロロエチレン |  | mg/L | [5 empty] | < 0.004
健康 | 1,1,1ｰトリクロロエタン |  | mg/L | [5 empty] | < 0.0005
健康 | 1,1,2ｰトリクロロエタン |  | mg/L | [5 empty] | < 0.0006
健康 | トリクロロエチレン |  | mg/L | [5 empty] | < 0.002
健康 | テトラクロロエチレン |  | mg/L | [5 empty] | < 0.0005
健康 | 1,3ｰジクロロプロぺン |  | mg/L | [5 empty] | < 0.0002
健康 | チウラム |  | mg/L | [5 empty] | < 0.0006
健康 | シマジン |  | mg/L | [5 empty] | < 0.0003
健康 | チオベンカルブ |  | mg/L | [5 empty] | < 0.002
健康 | ベンゼン |  | mg/L | [5 empty] | < 0.001
健康 | セレン |  | mg/L | [5 empty] | < 0.002
健康 | ほう素 |  | mg/L | [5 empty] | < 0.02 | [7 empty] | < 0.02
健康 | フッ素 |  | mg/L | [5 empty] | < 0.1 | [7 empty] | < 0.1
健康 | 硝酸性窒素及亜硝酸性窒素 |  | mg/L |  |  | 0.53 |  |  | 0.57 |  | 0.52 | [5 empty] | 0.68
健康 | 1,4-ｼﾞｵｷｻﾝ |  | mg/L | [5 empty] | < 0.005 | [7 empty] | < 0.005
要監視 | クロロホルム |  | mg/L | [5 empty] | < 0.006
要監視 | トランス-1,2-ジクロロエチレン |  | mg/L | [5 empty] | < 0.004
要監視 | 1,2-ジクロロプロパン |  | mg/L | [5 empty] | < 0.006
要監視 | p-ジクロロベンゼン |  | mg/L | [5 empty] | < 0.03
要監視 | イソキサチオン |  | mg/L | [5 empty] | < 0.0008
要監視 | ダイアジノン |  | mg/L | [5 empty] | < 0.0005
要監視 | フェニトロチオン |  | mg/L | [5 empty] | < 0.0003
要監視 | イソプロチオラン |  | mg/L | [5 empty] | < 0.004
要監視 | オキシン銅 |  | mg/L | [5 empty] | < 0.004
要監視 | クロロタロニル |  | mg/L | [5 empty] | < 0.004
要監視 | プロピザミド |  | mg/L | [5 empty] | < 0.0008
要監視 | ＥＰＮ |  | mg/L | [5 empty] | < 0.0006
要監視 | ジクロルボス |  | mg/L | [5 empty] | < 0.001
要監視 | フェノブカルブ |  | mg/L | [5 empty] | < 0.003
要監視 | イプロベンホス |  | mg/L | [5 empty] | < 0.0008
要監視 | クロルニトロフェン |  | mg/L | [5 empty] | < 0.0001
要監視 | トルエン |  | mg/L | [5 empty] | < 0.06
要監視 | キシレン |  | mg/L | [5 empty] | < 0.04
要監視 | フタル酸ジエチルヘキシル |  | mg/L | [5 empty] | < 0.006
要監視 | ニッケル |  | mg/L | [5 empty] | 0.001 | [7 empty] | < 0.001
要監視 | モリブデン |  | mg/L | [5 empty] | < 0.007
要監視 | アンチモン |  | mg/L | [5 empty] | < 0.002 | [7 empty] | < 0.002
要監視 | 塩化ビニルモノマー |  | mg/L | [5 empty] | < 0.0002 | [7 empty] | < 0.0002
要監視 | ｴﾋﾟｸﾛﾛﾋﾄﾞﾘﾝ |  | μg/L | [5 empty] | < 0.04 | [7 empty] | < 0.04
要監視 | 全マンガン |  | mg/L | [5 empty] | < 0.02 | [7 empty] | < 0.02
要監視 | ウラン |  | mg/L | [5 empty] | < 0.0002 | [7 empty] | < 0.0002
要監視 | ホルムアルデヒト |  | mg/L
特殊 | フェノール類 |  | mg/L | [5 empty] | < 0.01 | [7 empty] | < 0.01
特殊 | 銅 |  | mg/L | [5 empty] | < 0.01 | [7 empty] | < 0.01
特殊 | 鉄溶解性 |  | mg/L | [5 empty] | 0.02 | [7 empty] | 0.02
特殊 | マンガン溶解性 |  | mg/L | [5 empty] | < 0.02 | [7 empty] | < 0.02
特殊 | クロム |  | mg/L | [5 empty] | < 0.02 | [7 empty] | < 0.02
その他 | ＣＯＤアルカリ性法 |  | mg/L
その他 | 有機性窒素 |  | mg/L
その他 | 塩素イオン |  | mg/L |  | 2 | 4 | 5 |  | 4 | 4 | 3 | 3 | 2 |  | 4 |  | 4 | 5 |  | 6
その他 | 塩素量 |  | mg/L
その他 | アンモニア性窒素 |  | mg/L |  |  | < 0.05 |  |  | < 0.05 |  | < 0.05 | [5 empty] | < 0.05
その他 | 亜硝酸性窒素 |  | mg/L |  |  | 0.011 |  |  | 0.013 |  | 0.005 | [5 empty] | 0.018
その他 | 硝酸性窒素 |  | mg/L |  |  | 0.53 |  |  | 0.56 |  | 0.52 | [5 empty] | 0.67
その他 | 電気伝導率 |  | mS/m
その他 | 溶解性ＣＯＤ |  | mg/L
その他 | クロロフィルa |  | μg/L |  | < 1 | 1 | < 1 |  | < 1 | 4 | < 1 | < 1 | 2 |  | < 1 |  | 1 | < 1 |  | < 1
その他 | 水位 |  | m
その他 | オルト燐酸態リン |  | mg/L |  |  | 0.021 |  |  | 0.018 |  | 0.017 | [5 empty] | 0.021
その他 | ＴＯＣ |  | mg/L |  | < 0.5 | 0.7 | 0.7 |  | 0.6 | 0.7 | < 0.5 | < 0.5 | 0.6 |  | < 0.5 |  | 0.5 | < 0.5 |  | < 0.5
その他 | 陰イオン界面活性剤 |  | mg/L
その他 | ふん便性大腸菌群数 |  | 個/100mL |  |  | 80 |  |  | 380 |  | 800 | [5 empty] | 56
トリハロ | クロロホルム生成能 |  | mg/L