## P33
◆長良川中流 藍川橋
年度 |  | 調査区分 |  | 地点ｺｰﾄﾞ | 水系名 |  |  | 水域名 |  |  | 測定地点名 |  |  | 類型 |  | 基準点 |  |  | 類型（水生生物）
H28年度 |  | 通年調査 |  | 00710 | 木曽川 |  |  | 長良川中流 |  |  | 藍川橋 |  |  | A |  | 基準点 |  |  | 生物A
調査機関名 | [7 empty] | 分析機関名 | [10 empty] | 地点統一番号
中部地方整備局 | [7 empty] | その他 | [10 empty] | 00702
項目種類 | 項目 |  | 単 位 |  | 04月20日 | 05月20日 | 06月01日 |  | 07月06日 | 08月15日 | 09月12日 | 10月05日 | 11月09日 |  | 12月07日 |  | 01月11日 | 02月01日 |  | 03月02日
一般 | 採取時刻 |  |  |  | 10時10分 | 10時40分 | 10時50分 |  | 11時20分 | 11時10分 | 11時20分 | 10時40分 | 10時10分 |  | 10時20分 |  | 10時50分 | 10時50分 |  | 10時10分
一般 | 天候 |  |  |  | 晴 | 曇 | 晴 |  | 曇 | 曇 | 曇 | 曇 | 晴 |  | 晴 |  | 曇 | 晴 |  | 曇
一般 | 気温 |  | ℃ |  | 16 | 23.7 | 26 |  | 25.8 | 30.2 | 28.7 | 25.2 | 13.4 |  | 8.9 |  | 6.2 | 4.1 |  | 5
一般 | 水温 |  | ℃ |  | 12.7 | 17 | 20.7 |  | 21.9 | 25.4 | 23.8 | 20.2 | 12.3 |  | 9.3 |  | 7.6 | 6 |  | 7.7
一般 | 透視度 |  | cm |  | > 100 | > 100 | > 100 |  | > 100 | > 100 | > 100 | > 100 | > 100 |  | > 100 |  | > 100 | > 100 |  | > 100
一般 | 臭気 |  |  |  | 無臭 | 無臭 | 無臭 |  | 無臭 | 無臭 | 無臭 | 無臭 | 無臭 |  | 無臭 |  | 無臭 | 無臭 |  | 無臭
一般 | 採取位置 |  |  |  | 流心 | 流心 | 流心 |  | 流心 | 流心 | 流心 | 流心 | 流心 |  | 流心 |  | 流心 | 流心 |  | 流心
一般 | 流量 |  | m3/sec
一般 | 外観 |  |  |  | 無色 | 無色 | 無色 |  | 無色 | 無色 | 無色 | 無色 | 無色 |  | 無色 |  | 無色 | 無色 |  | 無色
一般 | 採取水深 |  |  |  | 表層 | 表層 | 表層 |  | 表層 | 表層 | 表層 | 表層 | 表層 |  | 表層 |  | 表層 | 表層 |  | 表層
一般 | 全水深 |  | m |  | 4.12 | 3.9 | 3.2 |  | 3.3 | 3.5 | 3.15 | 4.14 | 3.62 |  | 3.01 |  | 3.5 | 3.66 |  | 3.4
一般 | 透明度 |  | m
生活環境 | ｐＨ |  |  |  | 7.7 | 7.4 | 7.7 |  | 7.7 | 7.7 | 7.7 | 7.6 | 7.9 |  | 7.6 |  | 7.6 | 7.6 |  | 7.4
生活環境 | ＤＯ |  | mg/L |  | 11 | 10 | 9.7 |  | 9.2 | 8.6 | 9.0 | 9.6 | 11 |  | 11 |  | 12 | 12 |  | 11
生活環境 | ＢＯＤ |  | mg/L |  | 1.0 | < 0.5 | 0.9 |  | 0.5 | 0.9 | 0.6 | 0.5 | 0.5 |  | 0.9 |  | 0.7 | 0.5 |  | 0.5
生活環境 | ＣＯＤ酸性法 |  | mg/L |  | 0.6 | 0.9 | 1.6 |  | 0.9 | 1.5 | 1.0 | 0.9 | 0.9 |  | 1.0 |  | 0.9 | 1.2 |  | 0.9
生活環境 | ＳＳ |  | mg/L |  | < 1 | < 1 | < 1 |  | 1 | 1 | < 1 | < 1 | < 1 |  | < 1 |  | < 1 | 1 |  | < 1
生活環境 | 大腸菌群数 |  | MPN/100mL |  | 4.9×10^2 | 3.3×10^3 | 1.1×10^3 |  | 7.9×10^3 | 9.4×10^3 | 3.3×10^3 | 1.7×10^3 | 2.4×10^3 |  | 1.7×10^3 |  | 2.4×10^3 | 3.3×10^2 |  | 4.9×10^2
生活環境 | ｎ－ヘキサン抽出物質 |  | mg/L |  |  | < 0.5 |  |  | < 0.5 |  | < 0.5 | [5 empty] | < 0.5
生活環境 | 全窒素 |  | mg/L |  | 0.41 | 0.37 | 0.48 |  | 0.47 | 0.46 | 0.47 | 0.33 | 0.30 |  | 0.43 |  | 0.41 | 0.42 |  | 0.43
生活環境 | 全燐 |  | mg/L |  | 0.012 | 0.014 | 0.018 |  | 0.020 | 0.022 | 0.018 | 0.009 | 0.005 |  | 0.016 |  | 0.014 | 0.011 |  | 0.014
生活環境 | 全亜鉛 |  | mg/L |  | 0.001 | 0.001 | 0.005 |  | 0.002 | 0.002 | 0.002 | 0.001 | 0.001 |  | 0.003 |  | 0.001 | 0.002 |  | 0.002
生活環境 | ノニルフェノール |  | mg/L |  |  | < 0.00006 |  |  | < 0.00006 |  | < 0.00006 | [5 empty] | < 0.00006
生活環境 | 直鎖アルキルベンゼンスルホン酸及び塩 |  | mg/L |  |  | < 0.0006 |  |  | < 0.0006 |  | < 0.0006 | [5 empty] | < 0.0006
健康 | カドミウム |  | mg/L | [5 empty] | < 0.0003
健康 | 全シアン |  | mg/L | [5 empty] | ND
健康 | 鉛 |  | mg/L |  | < 0.005 | < 0.005 | < 0.005 |  | < 0.005 | < 0.005 | < 0.005 | < 0.005 | < 0.005 |  | < 0.005 |  | < 0.005 | < 0.005 |  | < 0.005
健康 | 六価クロム |  | mg/L | [5 empty] | < 0.04
健康 | 砒素 |  | mg/L | [5 empty] | < 0.005 | [7 empty] | < 0.005
健康 | 総水銀 |  | mg/L | [5 empty] | < 0.0005
健康 | アルキル水銀 |  | mg/L
健康 | ＰＣＢ |  | mg/L | [5 empty] | ND
健康 | ジクロロメタン |  | mg/L | [5 empty] | < 0.002
健康 | 四塩化炭素 |  | mg/L | [5 empty] | < 0.0002
健康 | 1,2ｰジクロロエタン |  | mg/L | [5 empty] | < 0.0004
健康 | 1,1ｰジクロロエチレン |  | mg/L | [5 empty] | < 0.002
健康 | シスｰ1､2ｰジクロロエチレン |  | mg/L | [5 empty] | < 0.004
健康 | 1,1,1ｰトリクロロエタン |  | mg/L | [5 empty] | < 0.0005
健康 | 1,1,2ｰトリクロロエタン |  | mg/L | [5 empty] | < 0.0006
健康 | トリクロロエチレン |  | mg/L | [5 empty] | < 0.002
健康 | テトラクロロエチレン |  | mg/L | [5 empty] | < 0.0005
健康 | 1,3ｰジクロロプロぺン |  | mg/L | [5 empty] | < 0.0002
健康 | チウラム |  | mg/L | [5 empty] | < 0.0006
健康 | シマジン |  | mg/L | [5 empty] | < 0.0003
健康 | チオベンカルブ |  | mg/L | [5 empty] | < 0.002
健康 | ベンゼン |  | mg/L | [5 empty] | < 0.001
健康 | セレン |  | mg/L | [5 empty] | < 0.002
健康 | ほう素 |  | mg/L | [5 empty] | < 0.02 | [7 empty] | < 0.02
健康 | フッ素 |  | mg/L | [5 empty] | < 0.1 | [7 empty] | < 0.1
健康 | 硝酸性窒素及亜硝酸性窒素 |  | mg/L |  |  | 0.27 |  |  | 0.31 |  | 0.34 | [5 empty] | 0.35
健康 | 1,4-ｼﾞｵｷｻﾝ |  | mg/L | [5 empty] | < 0.005 | [7 empty] | < 0.005
要監視 | クロロホルム |  | mg/L
要監視 | トランス-1,2-ジクロロエチレン |  | mg/L
要監視 | 1,2-ジクロロプロパン |  | mg/L
要監視 | p-ジクロロベンゼン |  | mg/L
要監視 | イソキサチオン |  | mg/L
要監視 | ダイアジノン |  | mg/L
要監視 | フェニトロチオン |  | mg/L
要監視 | イソプロチオラン |  | mg/L
要監視 | オキシン銅 |  | mg/L
要監視 | クロロタロニル |  | mg/L
要監視 | プロピザミド |  | mg/L
要監視 | ＥＰＮ |  | mg/L
要監視 | ジクロルボス |  | mg/L
要監視 | フェノブカルブ |  | mg/L
要監視 | イプロベンホス |  | mg/L
要監視 | クロルニトロフェン |  | mg/L | [5 empty] | < 0.0001
要監視 | トルエン |  | mg/L
要監視 | キシレン |  | mg/L
要監視 | フタル酸ジエチルヘキシル |  | mg/L
要監視 | ニッケル |  | mg/L
要監視 | モリブデン |  | mg/L
要監視 | アンチモン |  | mg/L
要監視 | 塩化ビニルモノマー |  | mg/L
要監視 | ｴﾋﾟｸﾛﾛﾋﾄﾞﾘﾝ |  | μg/L
要監視 | 全マンガン |  | mg/L
要監視 | ウラン |  | mg/L
要監視 | ホルムアルデヒト |  | mg/L
特殊 | フェノール類 |  | mg/L | [5 empty] | < 0.01 | [7 empty] | < 0.01
特殊 | 銅 |  | mg/L | [5 empty] | < 0.01 | [7 empty] | < 0.01
特殊 | 鉄溶解性 |  | mg/L | [5 empty] | < 0.02 | [7 empty] | < 0.02
特殊 | マンガン溶解性 |  | mg/L | [5 empty] | < 0.02 | [7 empty] | < 0.02
特殊 | クロム |  | mg/L | [5 empty] | < 0.02 | [7 empty] | < 0.02
その他 | ＣＯＤアルカリ性法 |  | mg/L
その他 | 有機性窒素 |  | mg/L
その他 | 塩素イオン |  | mg/L |  |  | 2 |  |  | 2 |  | 2 | [5 empty] | 5
その他 | 塩素量 |  | mg/L
その他 | アンモニア性窒素 |  | mg/L |  | < 0.05 | < 0.05 | 0.05 |  | < 0.05 | < 0.05 | < 0.05 | < 0.05 | < 0.05 |  | < 0.05 |  | < 0.05 | < 0.05 |  | < 0.05
その他 | 亜硝酸性窒素 |  | mg/L |  |  | 0.003 |  |  | 0.004 |  | 0.002 | [5 empty] | 0.003
その他 | 硝酸性窒素 |  | mg/L |  |  | 0.27 |  |  | 0.31 |  | 0.34 | [5 empty] | 0.35
その他 | 電気伝導率 |  | mS/m
その他 | 溶解性ＣＯＤ |  | mg/L
その他 | クロロフィルa |  | μg/L
その他 | 水位 |  | m |  | -0.13000 | -0.10000 | -0.46000 |  | -0.22000 | -0.47000 | -0.34000 | 0.13000 | -0.43000 |  | -0.43000 |  | -0.45000 | -0.38000 |  | -0.28000
その他 | オルト燐酸態リン |  | mg/L |  |  | 0.011 |  |  | 0.006 |  | 0.008 | [5 empty] | 0.011
その他 | ＴＯＣ |  | mg/L |  | 0.5 | 0.5 | 0.5 |  | 0.7 | 0.5 | 0.7 | < 0.5 | < 0.5 |  | 0.6 |  | < 0.5 | 0.5 |  | < 0.5
その他 | 陰イオン界面活性剤 |  | mg/L
その他 | ふん便性大腸菌群数 |  | 個/100mL |  | 10 | 100 | 18 |  | 26 | 90 | 130 | 220 | 340 |  | 160 |  | 60 | 24 |  | 28
トリハロ | クロロホルム生成能 |  | mg/L