## P48
◆新荒田川 第一祈年橋
年度 |  | 調査区分 |  | 地点ｺｰﾄﾞ | 水系名 |  |  | 水域名 |  |  | 測定地点名 |  |  | 類型 |  | 基準点 |  |  | 類型（水生生物）
H28年度 |  | 通年調査 |  | 07710 | 長良川 |  |  | 新荒田川 |  |  | 第一祈年橋 |  |  |  |  | 基準の設定なし
調査機関名 | [7 empty] | 分析機関名 | [10 empty] | 地点統一番号
岐阜市 | [7 empty] | 岐阜市衛生試験所 | [10 empty] | 20701
項目種類 | 項目 |  | 単 位 |  | 04月20日 | 05月18日 | 06月01日 |  | 07月06日 | 08月17日 | 09月07日 | 10月12日 | 11月09日 |  | 12月07日 |  | 01月11日 | 02月01日 |  | 03月01日
一般 | 採取時刻 |  |  |  | 11時30分 | 11時40分 | 11時45分 |  | 11時30分 | 11時20分 | 11時15分 | 11時40分 | 11時20分 |  | 12時03分 |  | 11時20分 | 11時40分 |  | 11時10分
一般 | 天候 |  |  |  | 晴 | 快晴 | 晴 |  | 曇 | 晴 | 晴 | 晴 | 晴 |  | 晴 |  | 曇 | 曇 |  | 曇
一般 | 気温 |  | ℃ |  | 23 | 25 | 29.3 |  | 29 | 37 | 30 | 26 | 17 |  | 18 |  | 9 | 11 |  | 14
一般 | 水温 |  | ℃ |  | 22.5 | 23.5 | 25.1 |  | 25 | 30 | 27 | 23 | 18 |  | 16 |  | 14 | 13 |  | 14
一般 | 透視度 |  | cm |  | > 30 | > 30 | > 30 |  | > 30 | > 30 | > 30 | > 30 | > 30 |  | > 30 |  | > 30 | > 30 |  | > 30
一般 | 臭気 |  |  |  | 微 土臭 | 微 土臭 | 微 川藻臭 |  | 微 土臭 | 微 土臭 | 微 土臭 | 微 川藻臭 | 微 川藻臭 |  | 微 川藻臭 |  | 中 沼沢臭 | 無臭 |  | 微 土臭
一般 | 採取位置 |  |  |  | 流心 | 流心 | 流心 |  | 流心 | 流心 | 流心 | 流心 | 流心 |  | 流心 |  | 流心 | 流心 |  | 流心
一般 | 流量 |  | m3/sec |  | 0 | 0 | 0 |  | 0.64 | 5.1 | 0 | 0 | 0 |  | 0.33 |  | 0.59 | 0 |  | 0
一般 | 外観 |  |  |  | 淡 灰色 | 淡 灰茶色 | 淡 灰黄色 |  | 中 灰色 | 淡 灰茶色 | 中 灰色 | 中 灰色 | 淡 白色・乳白色 |  | 淡 灰黄色 |  | 淡 灰色 | 淡 灰色 |  | 淡 灰色
一般 | 採取水深 |  |  |  | 表層 | 表層 | 表層 |  | 表層 | 表層 | 表層 | 表層 | 表層 |  | 表層 |  | 表層 | 表層 |  | 表層
一般 | 全水深 |  | m |  | 0.82 | 0.45 | 0.52 |  | 0.65 | 0.6 | 0.52 | 0.5 | 0.6 |  | 0.73 |  | 0.78 | 0.5 |  | 0.5
一般 | 透明度 |  | m
生活環境 | ｐＨ |  |  |  | 7.4 | 7.2 | 7.2 |  | 7.3 | 7.5 | 7.3 | 7.4 | 7.4 |  | 7.5 |  | 7.1 | 7.2 |  | 7.4
生活環境 | ＤＯ |  | mg/L |  | 9.4 | 8.4 | 8.8 |  | 8.2 | 9.8 | 8.1 | 9.8 | 9.3 |  | 9.4 |  | 9.9 | 9.9 |  | 8.9
生活環境 | ＢＯＤ |  | mg/L |  | 2.7 | 1.3 | 1.6 |  | 1.1 | 1.1 | 1.1 | 1.8 | 1.0 |  | 2.7 |  | 1.3 | 1.1 |  | 1.8
生活環境 | ＣＯＤ酸性法 |  | mg/L |  | 4.7 | 2.9 | 4.3 |  | 4.3 | 3.2 | 3.9 | 4.4 | 2.8 |  | 3.6 |  | 2.9 | 3.1 |  | 3.5
生活環境 | ＳＳ |  | mg/L |  | 8 | 8 | 12 |  | 14 | 7 | 7 | 16 | 4 |  | 4 |  | 4 | 9 |  | 4
生活環境 | 大腸菌群数 |  | MPN/100mL
生活環境 | ｎ－ヘキサン抽出物質 |  | mg/L
生活環境 | 全窒素 |  | mg/L
生活環境 | 全燐 |  | mg/L
生活環境 | 全亜鉛 |  | mg/L |  |  | 0.015 | [6 empty] | 0.009
生活環境 | ノニルフェノール |  | mg/L
生活環境 | 直鎖アルキルベンゼンスルホン酸及び塩 |  | mg/L
健康 | カドミウム |  | mg/L
健康 | 全シアン |  | mg/L
健康 | 鉛 |  | mg/L |  |  | < 0.005 | [6 empty] | < 0.005
健康 | 六価クロム |  | mg/L
健康 | 砒素 |  | mg/L
健康 | 総水銀 |  | mg/L
健康 | アルキル水銀 |  | mg/L
健康 | ＰＣＢ |  | mg/L
健康 | ジクロロメタン |  | mg/L
健康 | 四塩化炭素 |  | mg/L
健康 | 1,2ｰジクロロエタン |  | mg/L
健康 | 1,1ｰジクロロエチレン |  | mg/L
健康 | シスｰ1､2ｰジクロロエチレン |  | mg/L
健康 | 1,1,1ｰトリクロロエタン |  | mg/L
健康 | 1,1,2ｰトリクロロエタン |  | mg/L
健康 | トリクロロエチレン |  | mg/L
健康 | テトラクロロエチレン |  | mg/L
健康 | 1,3ｰジクロロプロぺン |  | mg/L
健康 | チウラム |  | mg/L
健康 | シマジン |  | mg/L
健康 | チオベンカルブ |  | mg/L
健康 | ベンゼン |  | mg/L
健康 | セレン |  | mg/L
健康 | ほう素 |  | mg/L
健康 | フッ素 |  | mg/L
健康 | 硝酸性窒素及亜硝酸性窒素 |  | mg/L
健康 | 1,4-ｼﾞｵｷｻﾝ |  | mg/L
要監視 | クロロホルム |  | mg/L
要監視 | トランス-1,2-ジクロロエチレン |  | mg/L
要監視 | 1,2-ジクロロプロパン |  | mg/L
要監視 | p-ジクロロベンゼン |  | mg/L
要監視 | イソキサチオン |  | mg/L
要監視 | ダイアジノン |  | mg/L
要監視 | フェニトロチオン |  | mg/L
要監視 | イソプロチオラン |  | mg/L
要監視 | オキシン銅 |  | mg/L
要監視 | クロロタロニル |  | mg/L
要監視 | プロピザミド |  | mg/L
要監視 | ＥＰＮ |  | mg/L
要監視 | ジクロルボス |  | mg/L
要監視 | フェノブカルブ |  | mg/L
要監視 | イプロベンホス |  | mg/L
要監視 | クロルニトロフェン |  | mg/L
要監視 | トルエン |  | mg/L
要監視 | キシレン |  | mg/L
要監視 | フタル酸ジエチルヘキシル |  | mg/L
要監視 | ニッケル |  | mg/L |  |  | 0.001 | [6 empty] | < 0.001
要監視 | モリブデン |  | mg/L
要監視 | アンチモン |  | mg/L
要監視 | 塩化ビニルモノマー |  | mg/L
要監視 | ｴﾋﾟｸﾛﾛﾋﾄﾞﾘﾝ |  | μg/L
要監視 | 全マンガン |  | mg/L
要監視 | ウラン |  | mg/L
要監視 | ホルムアルデヒト |  | mg/L
特殊 | フェノール類 |  | mg/L
特殊 | 銅 |  | mg/L | [9 empty] | < 0.01
特殊 | 鉄溶解性 |  | mg/L
特殊 | マンガン溶解性 |  | mg/L
特殊 | クロム |  | mg/L
その他 | ＣＯＤアルカリ性法 |  | mg/L
その他 | 有機性窒素 |  | mg/L
その他 | 塩素イオン |  | mg/L
その他 | 塩素量 |  | mg/L
その他 | アンモニア性窒素 |  | mg/L
その他 | 亜硝酸性窒素 |  | mg/L
その他 | 硝酸性窒素 |  | mg/L
その他 | 電気伝導率 |  | mS/m |  | 16 | 16 | 16 |  | 15 | 12 | 19 | 20 | 19 |  | 17 |  | 24 | 21 |  | 23
その他 | 溶解性ＣＯＤ |  | mg/L
その他 | クロロフィルa |  | μg/L
その他 | 水位 |  | m
その他 | オルト燐酸態リン |  | mg/L
その他 | ＴＯＣ |  | mg/L
その他 | 陰イオン界面活性剤 |  | mg/L |  |  | 0.04 | [6 empty] | 0.03
その他 | ふん便性大腸菌群数 |  | 個/100mL
トリハロ | クロロホルム生成能 |  | mg/L