## P49
◆新荒田川 市場橋
年度 |  | 調査区分 |  | 地点ｺｰﾄﾞ | 水系名 |  |  | 水域名 |  |  | 測定地点名 |  |  | 類型 |  | 基準点 |  |  | 類型（水生生物）
H28年度 |  | 通年調査 |  | 07720 | 長良川 |  |  | 新荒田川 |  |  | 市場橋 |  |  |  |  | 基準の設定なし
調査機関名 | [7 empty] | 分析機関名 | [10 empty] | 地点統一番号
岐阜市 | [7 empty] | 岐阜市衛生試験所 | [10 empty] | 20702
項目種類 | 項目 |  | 単 位 |  | 04月20日 | 05月18日 | 06月01日 |  | 07月06日 | 08月17日 | 09月07日 | 10月12日 | 11月09日 |  | 12月07日 |  | 01月11日 | 02月01日 |  | 03月01日
一般 | 採取時刻 |  |  |  | 11時13分 | 11時15分 | 11時25分 |  | 11時10分 | 11時00分 | 10時55分 | 11時20分 | 11時00分 |  | 11時32分 |  | 10時50分 | 11時15分 |  | 10時55分
一般 | 天候 |  |  |  | 晴 | 快晴 | 晴 |  | 曇 | 晴 | 晴 | 晴 | 晴 |  | 晴 |  | 雨 | 曇 |  | 曇
一般 | 気温 |  | ℃ |  | 23 | 29 | 28 |  | 27 | 36 | 32 | 28 | 15 |  | 14 |  | 8 | 9.5 |  | 14
一般 | 水温 |  | ℃ |  | 19.5 | 21.2 | 24 |  | 25 | 29.5 | 27.5 | 22 | 16.5 |  | 12 |  | 12 | 10.5 |  | 12
一般 | 透視度 |  | cm |  | > 30 | > 30 | > 30 |  | > 30 | > 30 | > 30 | > 30 | > 30 |  | > 30 |  | > 30 | > 30 |  | > 30
一般 | 臭気 |  |  |  | 微 土臭 | 微 土臭 | 微 下水臭 |  | 微 土臭 | 微 土臭 | 微 土臭 | 中 川藻臭 | 微 土臭 |  | 微 土臭 |  | 中 土臭 | 微 川藻臭 |  | 微 土臭
一般 | 採取位置 |  |  |  | 流心 | 流心 | 流心 |  | 流心 | 流心 | 流心 | 流心 | 流心 |  | 流心 |  | 流心 | 流心 |  | 流心
一般 | 流量 |  | m3/sec |  | 1.29 | 3.87 | 3.06 |  | 2.96 | 2.21 | 4.1 | 1.75 | 1 |  | 1.35 |  | 2.41 | 2.7 |  | 0.58
一般 | 外観 |  |  |  | 淡 灰黄茶色 | 淡 灰黄色 | 淡 灰黄色 |  | 淡 灰色 | 淡 灰黄色 | 淡 灰黄色 | 中 灰色 | 淡 灰黄色 |  | 淡 灰黄茶色 |  | 中 灰黄色 | 淡 灰黄色 |  | 淡 灰黄色
一般 | 採取水深 |  |  |  | 表層 | 表層 | 表層 |  | 表層 | 表層 | 表層 | 表層 | 表層 |  | 表層 |  | 表層 | 表層 |  | 表層
一般 | 全水深 |  | m |  | 0.4 | 0.5 | 0.4 |  | 0.46 | 0.4 | 0.53 | 0.5 | 0.3 |  | 0.35 |  | 0.5 | 0.35 |  | 0.3
一般 | 透明度 |  | m
生活環境 | ｐＨ |  |  |  | 7.2 | 7.1 | 7.4 |  | 7.1 | 7.4 | 7.2 | 7.4 | 7.3 |  | 7.2 |  | 7.1 | 7.1 |  | 7.3
生活環境 | ＤＯ |  | mg/L |  | 7.3 | 8.5 | 9.4 |  | 7.4 | 8.5 | 7.7 | 8.8 | 8.4 |  | 7.7 |  | 7.7 | 9.0 |  | 8.2
生活環境 | ＢＯＤ |  | mg/L |  | 2.5 | 1.5 | 1.7 |  | 1.1 | 1.6 | 1.2 | 0.9 | 1.0 |  | 1.6 |  | 2.2 | 1.8 |  | 2.4
生活環境 | ＣＯＤ酸性法 |  | mg/L |  | 6.3 | 4.1 | 4.8 |  | 3.9 | 4.2 | 3.3 | 3.9 | 4.3 |  | 5.8 |  | 5.4 | 4.9 |  | 6.1
生活環境 | ＳＳ |  | mg/L |  | 6 | 7 | 8 |  | 8 | 5 | 4 | 2 | 2 |  | 5 |  | 4 | < 1 |  | 6
生活環境 | 大腸菌群数 |  | MPN/100mL
生活環境 | ｎ－ヘキサン抽出物質 |  | mg/L
生活環境 | 全窒素 |  | mg/L |  |  | 1.0 |  |  |  | 1.1 |  |  | 1.8 |  |  |  |  | 1.9
生活環境 | 全燐 |  | mg/L |  |  | 0.10 |  |  |  | 0.15 |  |  | 0.077 |  |  |  |  | 0.10
生活環境 | 全亜鉛 |  | mg/L |  |  | 0.011 | [6 empty] | 0.011
生活環境 | ノニルフェノール |  | mg/L
生活環境 | 直鎖アルキルベンゼンスルホン酸及び塩 |  | mg/L
健康 | カドミウム |  | mg/L
健康 | 全シアン |  | mg/L |  |  | ND | [6 empty] | ND
健康 | 鉛 |  | mg/L |  |  | < 0.005 |  |  |  | < 0.005 |  |  | < 0.005 |  |  |  |  | < 0.005
健康 | 六価クロム |  | mg/L |  |  | < 0.04 | [6 empty] | < 0.04
健康 | 砒素 |  | mg/L |  |  | < 0.005 | [6 empty] | < 0.005
健康 | 総水銀 |  | mg/L
健康 | アルキル水銀 |  | mg/L
健康 | ＰＣＢ |  | mg/L |  |  | ND
健康 | ジクロロメタン |  | mg/L |  |  | < 0.002 | [6 empty] | < 0.002
健康 | 四塩化炭素 |  | mg/L |  |  | < 0.0002 | [6 empty] | < 0.0002
健康 | 1,2ｰジクロロエタン |  | mg/L |  |  | < 0.0004 | [6 empty] | < 0.0004
健康 | 1,1ｰジクロロエチレン |  | mg/L |  |  | < 0.002 | [6 empty] | < 0.002
健康 | シスｰ1､2ｰジクロロエチレン |  | mg/L |  |  | < 0.004 | [6 empty] | < 0.004
健康 | 1,1,1ｰトリクロロエタン |  | mg/L |  |  | < 0.0005 | [6 empty] | < 0.0005
健康 | 1,1,2ｰトリクロロエタン |  | mg/L |  |  | < 0.0006 | [6 empty] | < 0.0006
健康 | トリクロロエチレン |  | mg/L |  |  | < 0.002 | [6 empty] | < 0.002
健康 | テトラクロロエチレン |  | mg/L |  |  | < 0.0005 | [6 empty] | < 0.0005
健康 | 1,3ｰジクロロプロぺン |  | mg/L
健康 | チウラム |  | mg/L
健康 | シマジン |  | mg/L
健康 | チオベンカルブ |  | mg/L
健康 | ベンゼン |  | mg/L
健康 | セレン |  | mg/L
健康 | ほう素 |  | mg/L
健康 | フッ素 |  | mg/L
健康 | 硝酸性窒素及亜硝酸性窒素 |  | mg/L
健康 | 1,4-ｼﾞｵｷｻﾝ |  | mg/L
要監視 | クロロホルム |  | mg/L
要監視 | トランス-1,2-ジクロロエチレン |  | mg/L
要監視 | 1,2-ジクロロプロパン |  | mg/L
要監視 | p-ジクロロベンゼン |  | mg/L
要監視 | イソキサチオン |  | mg/L
要監視 | ダイアジノン |  | mg/L
要監視 | フェニトロチオン |  | mg/L
要監視 | イソプロチオラン |  | mg/L
要監視 | オキシン銅 |  | mg/L
要監視 | クロロタロニル |  | mg/L
要監視 | プロピザミド |  | mg/L
要監視 | ＥＰＮ |  | mg/L
要監視 | ジクロルボス |  | mg/L
要監視 | フェノブカルブ |  | mg/L
要監視 | イプロベンホス |  | mg/L
要監視 | クロルニトロフェン |  | mg/L
要監視 | トルエン |  | mg/L
要監視 | キシレン |  | mg/L
要監視 | フタル酸ジエチルヘキシル |  | mg/L
要監視 | ニッケル |  | mg/L |  |  | 0.002 | [6 empty] | 0.010
要監視 | モリブデン |  | mg/L
要監視 | アンチモン |  | mg/L
要監視 | 塩化ビニルモノマー |  | mg/L
要監視 | ｴﾋﾟｸﾛﾛﾋﾄﾞﾘﾝ |  | μg/L
要監視 | 全マンガン |  | mg/L
要監視 | ウラン |  | mg/L
要監視 | ホルムアルデヒト |  | mg/L
特殊 | フェノール類 |  | mg/L
特殊 | 銅 |  | mg/L
特殊 | 鉄溶解性 |  | mg/L
特殊 | マンガン溶解性 |  | mg/L
特殊 | クロム |  | mg/L
その他 | ＣＯＤアルカリ性法 |  | mg/L
その他 | 有機性窒素 |  | mg/L
その他 | 塩素イオン |  | mg/L
その他 | 塩素量 |  | mg/L
その他 | アンモニア性窒素 |  | mg/L
その他 | 亜硝酸性窒素 |  | mg/L
その他 | 硝酸性窒素 |  | mg/L
その他 | 電気伝導率 |  | mS/m |  | 25 | 12 | 14 |  | 14 | 17 | 12 | 21 | 24 |  | 27 |  | 25 | 24 |  | 27
その他 | 溶解性ＣＯＤ |  | mg/L
その他 | クロロフィルa |  | μg/L
その他 | 水位 |  | m
その他 | オルト燐酸態リン |  | mg/L
その他 | ＴＯＣ |  | mg/L
その他 | 陰イオン界面活性剤 |  | mg/L |  |  | 0.02 | [6 empty] | 0.03
その他 | ふん便性大腸菌群数 |  | 個/100mL
トリハロ | クロロホルム生成能 |  | mg/L