## P45
◆境川上流 高田橋
年度 |  | 調査区分 |  | 地点ｺｰﾄﾞ | 水系名 |  |  | 水域名 |  |  | 測定地点名 |  |  | 類型 |  | 基準点 |  |  | 類型（水生生物）
H28年度 |  | 通年調査 |  | 07510 | 長良川 |  |  | 境川上流 |  |  | 高田橋 |  |  | C |  | 補完地点 |  |  | 生物B
調査機関名 | [7 empty] | 分析機関名 | [10 empty] | 地点統一番号
岐阜市 | [7 empty] | 岐阜市衛生試験所 | [10 empty] | 07551
項目種類 | 項目 |  | 単 位 |  | 04月20日 | 05月18日 | 06月01日 |  | 07月06日 | 08月17日 | 09月07日 | 10月12日 | 11月09日 |  | 12月07日 |  | 01月11日 | 02月01日 |  | 03月01日
一般 | 採取時刻 |  |  |  | 11時48分 | 12時00分 | 12時05分 |  | 11時50分 | 11時35分 | 11時35分 | 12時05分 | 11時40分 |  | 12時22分 |  | 11時40分 | 12時00分 |  | 11時25分
一般 | 天候 |  |  |  | 晴 | 快晴 | 晴 |  | 曇 | 晴 | 晴 | 晴 | 晴 |  | 晴 |  | 曇 | 曇 |  | 曇
一般 | 気温 |  | ℃ |  | 25 | 27 | 28.8 |  | 29 | 36 | 30.5 | 27 | 17 |  | 18 |  | 8 | 12 |  | 18
一般 | 水温 |  | ℃ |  | 17.5 | 20.5 | 22 |  | 25 | 30 | 28 | 20 | 13 |  | 12 |  | 6 | 8 |  | 9
一般 | 透視度 |  | cm |  | > 30 | > 30 | > 30 |  | > 30 | > 30 | > 30 | > 30 | > 30 |  | > 30 |  | > 30 | > 30 |  | > 30
一般 | 臭気 |  |  |  | 微 土臭 | 微 土臭 | 微 土臭 |  | 微 土臭 | 微 土臭 | 微 土臭 | 無臭 | 微 土臭 |  | 微 土臭 |  | 微 土臭 | 微 土臭 |  | 無臭
一般 | 採取位置 |  |  |  | 流心 | 流心 | 流心 |  | 流心 | 流心 | 流心 | 流心 | 流心 |  | 流心 |  | 流心 | 流心 |  | 流心
一般 | 流量 |  | m3/sec |  | 0.63 | 2.43 | 0.92 |  | 1.29 | 1.27 | 2.25 | 1.08 | 0.59 |  | 0.19 |  | 1.62 | 4.77 |  | 4.52
一般 | 外観 |  |  |  | 淡 黄緑色 | 中 灰茶色 | 淡 灰黄色 |  | 淡 灰黄色 | 淡 灰黄緑色 | 淡 灰黄色 | 無色 | 淡 灰色 |  | 淡 灰色 |  | 淡 灰色 | 淡 灰色 |  | 淡 灰色
一般 | 採取水深 |  |  |  | 表層 | 表層 | 表層 |  | 表層 | 表層 | 表層 | 表層 | 表層 |  | 表層 |  | 表層 | 表層 |  | 表層
一般 | 全水深 |  | m |  | 0.21 | 0.45 | 0.38 |  | 0.24 | 0.33 | 0.5 | 0.4 | 0.3 |  | 0.62 |  | 0.3 | 0.53 |  | 0.6
一般 | 透明度 |  | m
生活環境 | ｐＨ |  |  |  | 8.2 | 7.5 | 8.0 |  | 7.7 | 7.3 | 7.5 | 7.4 | 7.5 |  | 7.7 |  | 7.4 | 7.5 |  | 7.3
生活環境 | ＤＯ |  | mg/L |  | 12 | 10 | 9.6 |  | 9.9 | 8.2 | 9.0 | 11 | 10 |  | 11 |  | 10 | 12 |  | 13
生活環境 | ＢＯＤ |  | mg/L |  | 1.1 | 0.8 | 1.1 |  | 0.9 | 0.9 | 1.0 | < 0.5 | 0.7 |  | 0.9 |  | 1.3 | 4.9 |  | 2.0
生活環境 | ＣＯＤ酸性法 |  | mg/L |  | 2.9 | 2.7 | 3.1 |  | 3.1 | 2.6 | 2.6 | 1.1 | 2.0 |  | 2.3 |  | 2.3 | 2.0 |  | 3.9
生活環境 | ＳＳ |  | mg/L |  | 2 | 4 | 6 |  | 4 | 2 | 4 | 1 | 7 |  | 5 |  | 6 | 5 |  | 11
生活環境 | 大腸菌群数 |  | MPN/100mL
生活環境 | ｎ－ヘキサン抽出物質 |  | mg/L
生活環境 | 全窒素 |  | mg/L
生活環境 | 全燐 |  | mg/L
生活環境 | 全亜鉛 |  | mg/L
生活環境 | ノニルフェノール |  | mg/L
生活環境 | 直鎖アルキルベンゼンスルホン酸及び塩 |  | mg/L
健康 | カドミウム |  | mg/L
健康 | 全シアン |  | mg/L
健康 | 鉛 |  | mg/L |  |  | < 0.005 |  |  |  | < 0.005 |  |  | < 0.005 |  |  |  |  | < 0.005
健康 | 六価クロム |  | mg/L
健康 | 砒素 |  | mg/L |  |  | < 0.005 | [6 empty] | < 0.005
健康 | 総水銀 |  | mg/L
健康 | アルキル水銀 |  | mg/L
健康 | ＰＣＢ |  | mg/L
健康 | ジクロロメタン |  | mg/L
健康 | 四塩化炭素 |  | mg/L
健康 | 1,2ｰジクロロエタン |  | mg/L
健康 | 1,1ｰジクロロエチレン |  | mg/L
健康 | シスｰ1､2ｰジクロロエチレン |  | mg/L
健康 | 1,1,1ｰトリクロロエタン |  | mg/L
健康 | 1,1,2ｰトリクロロエタン |  | mg/L
健康 | トリクロロエチレン |  | mg/L
健康 | テトラクロロエチレン |  | mg/L
健康 | 1,3ｰジクロロプロぺン |  | mg/L
健康 | チウラム |  | mg/L
健康 | シマジン |  | mg/L
健康 | チオベンカルブ |  | mg/L
健康 | ベンゼン |  | mg/L
健康 | セレン |  | mg/L
健康 | ほう素 |  | mg/L
健康 | フッ素 |  | mg/L
健康 | 硝酸性窒素及亜硝酸性窒素 |  | mg/L
健康 | 1,4-ｼﾞｵｷｻﾝ |  | mg/L
要監視 | クロロホルム |  | mg/L
要監視 | トランス-1,2-ジクロロエチレン |  | mg/L
要監視 | 1,2-ジクロロプロパン |  | mg/L
要監視 | p-ジクロロベンゼン |  | mg/L
要監視 | イソキサチオン |  | mg/L
要監視 | ダイアジノン |  | mg/L
要監視 | フェニトロチオン |  | mg/L
要監視 | イソプロチオラン |  | mg/L
要監視 | オキシン銅 |  | mg/L
要監視 | クロロタロニル |  | mg/L
要監視 | プロピザミド |  | mg/L
要監視 | ＥＰＮ |  | mg/L
要監視 | ジクロルボス |  | mg/L
要監視 | フェノブカルブ |  | mg/L
要監視 | イプロベンホス |  | mg/L
要監視 | クロルニトロフェン |  | mg/L
要監視 | トルエン |  | mg/L
要監視 | キシレン |  | mg/L
要監視 | フタル酸ジエチルヘキシル |  | mg/L
要監視 | ニッケル |  | mg/L
要監視 | モリブデン |  | mg/L
要監視 | アンチモン |  | mg/L
要監視 | 塩化ビニルモノマー |  | mg/L
要監視 | ｴﾋﾟｸﾛﾛﾋﾄﾞﾘﾝ |  | μg/L
要監視 | 全マンガン |  | mg/L
要監視 | ウラン |  | mg/L
要監視 | ホルムアルデヒト |  | mg/L
特殊 | フェノール類 |  | mg/L
特殊 | 銅 |  | mg/L
特殊 | 鉄溶解性 |  | mg/L
特殊 | マンガン溶解性 |  | mg/L
特殊 | クロム |  | mg/L
その他 | ＣＯＤアルカリ性法 |  | mg/L
その他 | 有機性窒素 |  | mg/L
その他 | 塩素イオン |  | mg/L
その他 | 塩素量 |  | mg/L
その他 | アンモニア性窒素 |  | mg/L
その他 | 亜硝酸性窒素 |  | mg/L
その他 | 硝酸性窒素 |  | mg/L
その他 | 電気伝導率 |  | mS/m |  | 9.4 | 6.2 | 6.6 |  | 7.7 | 8.0 | 8.1 | 8.8 | 12 |  | 8.2 |  | 12 | 9.0 |  | 10
その他 | 溶解性ＣＯＤ |  | mg/L
その他 | クロロフィルa |  | μg/L
その他 | 水位 |  | m
その他 | オルト燐酸態リン |  | mg/L
その他 | ＴＯＣ |  | mg/L
その他 | 陰イオン界面活性剤 |  | mg/L |  |  | < 0.02 | [6 empty] | < 0.02
その他 | ふん便性大腸菌群数 |  | 個/100mL
トリハロ | クロロホルム生成能 |  | mg/L