## P33
◆長良川中流 藍川橋
年度 |  | 調査区分 |  | 地点ｺｰﾄﾞ | 水系名 |  |  | 水域名 |  |  | 測定地点名 |  |  | 類型 |  | 基準点 |  |  | 類型（水生生物）
H29年度 |  | 通年調査 |  | 00710 | 木曽川 |  |  | 長良川中流 |  |  | 藍川橋 |  |  | A |  | 基準点 |  |  | 生物A
調査機関名 | [7 empty] | 分析機関名 | [10 empty] | 地点統一番号
中部地方整備局 | [7 empty] | その他 | [10 empty] | 00702
項目種類 | 項目 |  | 単 位 |  | 04月21日 | 05月12日 | 06月07日 |  | 07月06日 | 08月02日 | 09月05日 | 10月04日 | 11月07日 |  | 12月06日 |  | 01月10日 | 02月07日 |  | 03月02日
一般 | 採取時刻 |  |  |  | 11時00分 | 11時00分 | 11時00分 |  | 11時10分 | 10時45分 | 10時40分 | 12時00分 | 10時50分 |  | 10時40分 |  | 10時30分 | 11時20分 |  | 11時20分
一般 | 天候 |  |  |  | 曇 | 晴 | 雨 |  | 晴 | 晴 | 晴 | 晴 | 晴 |  | 曇 |  | 晴 | 晴 |  | 晴
一般 | 気温 |  | ℃ |  | 16.6 | 27.1 | 18.5 |  | 27.9 | 31.7 | 27 | 24 | 17.9 |  | 5.6 |  | 3.8 | 2 |  | 7.5
一般 | 水温 |  | ℃ |  | 11.7 | 17.3 | 19.1 |  | 21.3 | 24.7 | 21.2 | 17.9 | 13.5 |  | 8.4 |  | 5.4 | 4.3 |  | 6.9
一般 | 透視度 |  | cm |  | > 100 | > 100 | > 100 |  | > 100 | > 100 | > 100 | > 100 | > 100 |  | > 100 |  | > 100 | > 100 |  | > 100
一般 | 臭気 |  |  |  | 無臭 | 無臭 | 無臭 |  | 無臭 | 無臭 | 無臭 | 無臭 | 無臭 |  | 無臭 |  | 無臭 | 無臭 |  | 無臭
一般 | 採取位置 |  |  |  | 流心 | 流心 | 流心 |  | 流心 | 流心 | 流心 | 流心 | 流心 |  | 流心 |  | 流心 | 流心 |  | 流心
一般 | 流量 |  | m3/sec
一般 | 外観 |  |  |  | 無色 | 淡 黄色 | 淡 黄色 |  | 淡 黄色 | 淡 黄色 | 淡 黄色 | 淡 黄色 | 淡 黄色 |  | 淡 黄色 |  | 淡 黄色 | 中 無色 |  | 淡 黄色
一般 | 採取水深 |  |  |  | 表層 | 表層 | 表層 |  | 表層 | 表層 | 表層 | 表層 | 表層 |  | 表層 |  | 表層 | 表層 |  | 表層
一般 | 全水深 |  | m |  | 4.32 | 3.12 | 2.88 |  | 3.64 | 2.84 | 3.45 | 3.95 | 3.25 |  | 3.01 |  | 3.34 | 2.73 |  | 3.71
一般 | 透明度 |  | m
生活環境 | ｐＨ |  |  |  | 7.1 | 7.9 | 7.4 |  | 7.7 | 7.8 | 7.7 | 7.5 | 7.3 |  | 7.4 |  | 7.3 | 7.5 |  | 7.4
生活環境 | ＤＯ |  | mg/L |  | 10 | 10 | 9.0 |  | 9.1 | 9.5 | 9.4 | 10 | 10 |  | 12 |  | 12 | 13 |  | 12
生活環境 | ＢＯＤ |  | mg/L |  | < 0.5 | 0.5 | 0.5 |  | < 0.5 | < 0.5 | < 0.5 | < 0.5 | < 0.5 |  | 0.5 |  | 1.6 | < 0.5 |  | 0.5
生活環境 | ＣＯＤ酸性法 |  | mg/L |  | 0.8 | 1.5 | 1.6 |  | 1.3 | 1.4 | 1.0 | 1.2 | 0.6 |  | 0.8 |  | 1.5 | 0.9 |  | 1.9
生活環境 | ＳＳ |  | mg/L |  | 1 | < 1 | < 1 |  | 1 | 1 | < 1 | < 1 | < 1 |  | < 1 |  | 1 | < 1 |  | 3
生活環境 | 大腸菌群数 |  | MPN/100mL |  | 1.3×10^3 | 4.9×10^3 | 1.3×10^4 |  | 7.9×10^3 | 1.3×10^4 | 3.3×10^3 | 7.0×10^3 | 1.3×10^3 |  | 3.3×10^3 |  | 7.9×10^2 | 3.3×10^2 |  | 2.2×10^2
生活環境 | ｎ－ヘキサン抽出物質 |  | mg/L |  |  | < 0.5 |  |  | < 0.5 |  | < 0.5 | [5 empty] | < 0.5
生活環境 | 全窒素 |  | mg/L |  | 0.47 | 0.37 | 0.55 |  | 0.42 | 0.41 | 0.35 | 0.33 | 0.65 |  | 0.26 |  | 0.38 | 0.31 |  | 0.50
生活環境 | 全燐 |  | mg/L |  | 0.016 | 0.027 | 0.032 |  | 0.020 | 0.018 | 0.012 | 0.011 | 0.010 |  | 0.009 |  | 0.011 | 0.005 |  | 0.014
生活環境 | 全亜鉛 |  | mg/L |  | 0.001 | 0.009 | 0.004 |  | 0.001 | 0.004 | 0.002 | 0.001 | 0.001 |  | 0.001 |  | 0.001 | 0.002 |  | 0.003
生活環境 | ノニルフェノール |  | mg/L |  |  | < 0.00006 |  |  | < 0.00006 |  | < 0.00006 | [5 empty] | < 0.00006
生活環境 | 直鎖アルキルベンゼンスルホン酸及び塩 |  | mg/L |  |  | < 0.0006 |  |  | < 0.0006 |  | < 0.0006 | [5 empty] | < 0.0006
健康 | カドミウム |  | mg/L | [5 empty] | < 0.0003
健康 | 全シアン |  | mg/L | [5 empty] | ND
健康 | 鉛 |  | mg/L |  | < 0.005 | < 0.005 | < 0.005 |  | < 0.005 | < 0.005 | < 0.005 | < 0.005 | < 0.005 |  | < 0.005 |  | < 0.005 | < 0.005 |  | < 0.005
健康 | 六価クロム |  | mg/L | [5 empty] | < 0.02
健康 | 砒素 |  | mg/L | [5 empty] | < 0.005 | [7 empty] | < 0.005
健康 | 総水銀 |  | mg/L | [5 empty] | < 0.0005
健康 | アルキル水銀 |  | mg/L
健康 | ＰＣＢ |  | mg/L | [5 empty] | ND
健康 | ジクロロメタン |  | mg/L | [5 empty] | < 0.002
健康 | 四塩化炭素 |  | mg/L | [5 empty] | < 0.0002
健康 | 1,2ｰジクロロエタン |  | mg/L | [5 empty] | < 0.0004
健康 | 1,1ｰジクロロエチレン |  | mg/L | [5 empty] | < 0.002
健康 | シスｰ1､2ｰジクロロエチレン |  | mg/L | [5 empty] | < 0.004
健康 | 1,1,1ｰトリクロロエタン |  | mg/L | [5 empty] | < 0.0005
健康 | 1,1,2ｰトリクロロエタン |  | mg/L | [5 empty] | < 0.0006
健康 | トリクロロエチレン |  | mg/L | [5 empty] | < 0.001
健康 | テトラクロロエチレン |  | mg/L | [5 empty] | < 0.0005
健康 | 1,3ｰジクロロプロぺン |  | mg/L | [5 empty] | < 0.0002
健康 | チウラム |  | mg/L | [5 empty] | < 0.0006
健康 | シマジン |  | mg/L | [5 empty] | < 0.0003
健康 | チオベンカルブ |  | mg/L | [5 empty] | < 0.002
健康 | ベンゼン |  | mg/L | [5 empty] | < 0.001
健康 | セレン |  | mg/L | [5 empty] | < 0.002
健康 | ほう素 |  | mg/L | [5 empty] | < 0.02 | [7 empty] | < 0.02
健康 | フッ素 |  | mg/L | [5 empty] | < 0.08 | [7 empty] | < 0.08
健康 | 硝酸性窒素及亜硝酸性窒素 |  | mg/L |  |  | 0.28 |  |  | 0.34 |  | 0.29 | [5 empty] | 0.34
健康 | 1,4-ｼﾞｵｷｻﾝ |  | mg/L | [5 empty] | < 0.005 | [7 empty] | < 0.005
要監視 | クロロホルム |  | mg/L
要監視 | トランス-1,2-ジクロロエチレン |  | mg/L
要監視 | 1,2-ジクロロプロパン |  | mg/L
要監視 | p-ジクロロベンゼン |  | mg/L
要監視 | イソキサチオン |  | mg/L
要監視 | ダイアジノン |  | mg/L
要監視 | フェニトロチオン |  | mg/L
要監視 | イソプロチオラン |  | mg/L
要監視 | オキシン銅 |  | mg/L
要監視 | クロロタロニル |  | mg/L
要監視 | プロピザミド |  | mg/L
要監視 | ＥＰＮ |  | mg/L
要監視 | ジクロルボス |  | mg/L
要監視 | フェノブカルブ |  | mg/L
要監視 | イプロベンホス |  | mg/L
要監視 | クロルニトロフェン |  | mg/L | [5 empty] | < 0.0001
要監視 | トルエン |  | mg/L
要監視 | キシレン |  | mg/L
要監視 | フタル酸ジエチルヘキシル |  | mg/L
要監視 | ニッケル |  | mg/L
要監視 | モリブデン |  | mg/L
要監視 | アンチモン |  | mg/L
要監視 | 塩化ビニルモノマー |  | mg/L
要監視 | ｴﾋﾟｸﾛﾛﾋﾄﾞﾘﾝ |  | μg/L
要監視 | 全マンガン |  | mg/L
要監視 | ウラン |  | mg/L
要監視 | ホルムアルデヒト |  | mg/L
特殊 | フェノール類 |  | mg/L | [5 empty] | < 0.01 | [7 empty] | < 0.01
特殊 | 銅 |  | mg/L | [5 empty] | < 0.01 | [7 empty] | < 0.01
特殊 | 鉄溶解性 |  | mg/L | [5 empty] | < 0.02 | [7 empty] | 0.02
特殊 | マンガン溶解性 |  | mg/L | [5 empty] | < 0.02 | [7 empty] | < 0.02
特殊 | クロム |  | mg/L | [5 empty] | < 0.02 | [7 empty] | < 0.02
その他 | ＣＯＤアルカリ性法 |  | mg/L
その他 | 有機性窒素 |  | mg/L
その他 | 塩素イオン |  | mg/L |  |  | 4 |  |  | 3 |  | 3 | [5 empty] | 6
その他 | 塩素量 |  | mg/L
その他 | アンモニア性窒素 |  | mg/L |  | < 0.05 | < 0.05 | < 0.05 |  | < 0.05 | < 0.05 | < 0.05 | < 0.05 | < 0.05 |  | < 0.05 |  | < 0.05 | < 0.05 |  | < 0.05
その他 | 亜硝酸性窒素 |  | mg/L |  |  | 0.005 |  |  | 0.002 |  | 0.002 | [5 empty] | 0.002
その他 | 硝酸性窒素 |  | mg/L |  |  | 0.28 |  |  | 0.34 |  | 0.29 | [5 empty] | 0.34
その他 | 電気伝導率 |  | mS/m
その他 | 溶解性ＣＯＤ |  | mg/L
その他 | クロロフィルa |  | μg/L
その他 | 水位 |  | m |  | 0.13000 | -0.47000 | -0.62000 |  | -0.040000 | -0.40000 | -0.46000 | -0.13000 | -0.29000 |  | -0.46000 |  | -0.11000 | -0.52000 |  | 0.13000
その他 | オルト燐酸態リン |  | mg/L |  |  | 0.015 |  |  | 0.013 |  | 0.007 | [5 empty] | 0.004
その他 | ＴＯＣ |  | mg/L |  | < 0.5 | 0.6 | 0.7 |  | 0.7 | 0.7 | 0.5 | 0.6 | < 0.5 |  | < 0.5 |  | 0.6 | < 0.5 |  | 0.7
その他 | 陰イオン界面活性剤 |  | mg/L
その他 | ふん便性大腸菌群数 |  | 個/100mL |  | 72 | 25 | 19 |  | 51 | 44 | 28 | 40 | 5 |  | 55 |  | 8 | < 2 |  | 10
トリハロ | クロロホルム生成能 |  | mg/L