## P51
◆山田川 本川合流前
年度 |  | 調査区分 |  | 地点ｺｰﾄﾞ | 水系名 |  |  | 水域名 |  |  | 測定地点名 |  |  | 類型 |  | 基準点 |  |  | 類型（水生生物）
H29年度 |  | 通年調査 |  | 20210 | 長良川 |  |  | 山田川 |  |  | 本川合流前 |  |  |  |  | 基準の設定なし
調査機関名 | [7 empty] | 分析機関名 | [10 empty] | 地点統一番号
岐阜市 | [7 empty] | （一財）岐阜県環境管理技術ｾﾝﾀｰ | [10 empty] | 20201
項目種類 | 項目 |  | 単 位 |  | 04月20日 | 05月17日 | 06月14日 |  | 07月19日 | 08月02日 | 09月20日 | 10月11日 | 11月08日 |  | 12月06日 |  | 01月10日 | 02月14日 |  | 03月07日
一般 | 採取時刻 |  |  |  | 11時02分 | 13時06分 | 12時58分 |  | 12時15分 | 14時18分 | 12時26分 | 11時35分 | 12時18分 |  | 12時23分 |  | 13時15分 | 13時17分 |  | 12時27分
一般 | 天候 |  |  |  | 晴 | 晴 | 晴 |  | 晴 | 晴 | 曇 | 晴 | 雨 |  | 晴 |  | 晴 | 晴 |  | 曇
一般 | 気温 |  | ℃ |  | 18.8 | 22.7 | 26.5 |  | 34 | 34.7 | 28.1 | 28.1 | 15.2 |  | 9.8 |  | 7.2 | 9 |  | 11.8
一般 | 水温 |  | ℃ |  | 14.7 | 19.5 | 26.2 |  | 28 | 29.8 | 21.2 | 23.1 | 15.5 |  | 9.8 |  | 8.4 | 11.1 |  | 13.1
一般 | 透視度 |  | cm |  | > 30 | > 30 | > 30 |  | > 30 | > 30 | > 30 | > 30 | > 30 |  | > 30 |  | > 30 | > 30 |  | > 30
一般 | 臭気 |  |  |  | 無臭 | 無臭 | 無臭 |  | 無臭 | 無臭 | 無臭 | 無臭 | 無臭 |  | 無臭 |  | 無臭 | 無臭 |  | 無臭
一般 | 採取位置 |  |  |  | 流心 | 流心 | 流心 |  | 流心 | 流心 | 流心 | 流心 | 流心 |  | 流心 |  | 流心 | 流心 |  | 流心
一般 | 流量 |  | m3/sec |  | 0.57 | 0.38 | 0.40 |  | 0.76 | 0.65 | 0.43 | 0.25 | 0.37 |  | 0.083 |  | 0.12 | 0.075 |  | 0.37
一般 | 外観 |  |  |  | 淡 黄色 | 淡 黄色 | 淡 黄色 |  | 淡 黄色 | 淡 黄色 | 淡 黄色 | 淡 黄色 | 淡 黄色 |  | 淡 黄色 |  | 淡 黄色 | 淡 黄色 |  | 淡 黄色
一般 | 採取水深 |  |  |  | 表層 | 表層 | 表層 |  | 表層 | 表層 | 表層 | 表層 | 表層 |  | 表層 |  | 表層 | 表層 |  | 表層
一般 | 全水深 |  | m |  | 0.52 | 0.18 | 0.58 |  | 0.61 | 0.58 | 0.6 | 0.58 | 0.41 |  | 0.16 |  | 0.46 | 0.14 |  | 0.35
一般 | 透明度 |  | m
生活環境 | ｐＨ |  |  |  | 7.3 | 7.8 | 8.5 |  | 7.5 | 7.7 | 7.5 | 7.6 | 7.4 |  | 8.0 |  | 7.9 | 7.7 |  | 7.3
生活環境 | ＤＯ |  | mg/L |  | 10 | 10 | 8.9 |  | 8.3 | 8.1 | 9.4 | 9.9 | 9.9 |  | 13 |  | 13 | 12 |  | 11
生活環境 | ＢＯＤ |  | mg/L |  | 0.7 | 0.8 | 1.4 |  | 0.7 | 0.6 | < 0.5 | < 0.5 | < 0.5 |  | < 0.5 |  | 0.9 | 0.6 |  | 0.6
生活環境 | ＣＯＤ酸性法 |  | mg/L |  | 1.5 | 2.4 | 3.3 |  | 1.7 | 1.8 | 1.5 | 1.7 | 1.4 |  | 1.5 |  | 2.1 | 1.5 |  | 2.0
生活環境 | ＳＳ |  | mg/L |  | 1 | 10 | 2 |  | 2 | 1 | 1 | 1 | < 1 |  | < 1 |  | < 1 | < 1 |  | 1
生活環境 | 大腸菌群数 |  | MPN/100mL
生活環境 | ｎ－ヘキサン抽出物質 |  | mg/L
生活環境 | 全窒素 |  | mg/L
生活環境 | 全燐 |  | mg/L
生活環境 | 全亜鉛 |  | mg/L
生活環境 | ノニルフェノール |  | mg/L
生活環境 | 直鎖アルキルベンゼンスルホン酸及び塩 |  | mg/L
健康 | カドミウム |  | mg/L
健康 | 全シアン |  | mg/L
健康 | 鉛 |  | mg/L |  |  | < 0.005 | [6 empty] | < 0.005
健康 | 六価クロム |  | mg/L
健康 | 砒素 |  | mg/L |  |  | < 0.005 | [6 empty] | < 0.005
健康 | 総水銀 |  | mg/L
健康 | アルキル水銀 |  | mg/L
健康 | ＰＣＢ |  | mg/L
健康 | ジクロロメタン |  | mg/L
健康 | 四塩化炭素 |  | mg/L
健康 | 1,2ｰジクロロエタン |  | mg/L
健康 | 1,1ｰジクロロエチレン |  | mg/L
健康 | シスｰ1､2ｰジクロロエチレン |  | mg/L
健康 | 1,1,1ｰトリクロロエタン |  | mg/L
健康 | 1,1,2ｰトリクロロエタン |  | mg/L
健康 | トリクロロエチレン |  | mg/L
健康 | テトラクロロエチレン |  | mg/L
健康 | 1,3ｰジクロロプロぺン |  | mg/L
健康 | チウラム |  | mg/L
健康 | シマジン |  | mg/L
健康 | チオベンカルブ |  | mg/L
健康 | ベンゼン |  | mg/L
健康 | セレン |  | mg/L
健康 | ほう素 |  | mg/L
健康 | フッ素 |  | mg/L
健康 | 硝酸性窒素及亜硝酸性窒素 |  | mg/L
健康 | 1,4-ｼﾞｵｷｻﾝ |  | mg/L
要監視 | クロロホルム |  | mg/L
要監視 | トランス-1,2-ジクロロエチレン |  | mg/L
要監視 | 1,2-ジクロロプロパン |  | mg/L
要監視 | p-ジクロロベンゼン |  | mg/L
要監視 | イソキサチオン |  | mg/L
要監視 | ダイアジノン |  | mg/L
要監視 | フェニトロチオン |  | mg/L
要監視 | イソプロチオラン |  | mg/L
要監視 | オキシン銅 |  | mg/L
要監視 | クロロタロニル |  | mg/L
要監視 | プロピザミド |  | mg/L
要監視 | ＥＰＮ |  | mg/L
要監視 | ジクロルボス |  | mg/L
要監視 | フェノブカルブ |  | mg/L
要監視 | イプロベンホス |  | mg/L
要監視 | クロルニトロフェン |  | mg/L
要監視 | トルエン |  | mg/L
要監視 | キシレン |  | mg/L
要監視 | フタル酸ジエチルヘキシル |  | mg/L
要監視 | ニッケル |  | mg/L
要監視 | モリブデン |  | mg/L
要監視 | アンチモン |  | mg/L
要監視 | 塩化ビニルモノマー |  | mg/L
要監視 | ｴﾋﾟｸﾛﾛﾋﾄﾞﾘﾝ |  | μg/L
要監視 | 全マンガン |  | mg/L
要監視 | ウラン |  | mg/L
要監視 | ホルムアルデヒト |  | mg/L
特殊 | フェノール類 |  | mg/L
特殊 | 銅 |  | mg/L
特殊 | 鉄溶解性 |  | mg/L
特殊 | マンガン溶解性 |  | mg/L
特殊 | クロム |  | mg/L
その他 | ＣＯＤアルカリ性法 |  | mg/L
その他 | 有機性窒素 |  | mg/L
その他 | 塩素イオン |  | mg/L
その他 | 塩素量 |  | mg/L
その他 | アンモニア性窒素 |  | mg/L
その他 | 亜硝酸性窒素 |  | mg/L
その他 | 硝酸性窒素 |  | mg/L
その他 | 電気伝導率 |  | mS/m |  | 7.1 | 7.7 | 8.4 |  | 7.7 | 8.0 | 7.5 | 8.6 | 8.7 |  | 9.8 |  | 9.3 | 9.8 |  | 7.4
その他 | 溶解性ＣＯＤ |  | mg/L
その他 | クロロフィルa |  | μg/L
その他 | 水位 |  | m
その他 | オルト燐酸態リン |  | mg/L
その他 | ＴＯＣ |  | mg/L
その他 | 陰イオン界面活性剤 |  | mg/L
その他 | ふん便性大腸菌群数 |  | 個/100mL
トリハロ | クロロホルム生成能 |  | mg/L