## P39
◆伊自良川上流 繰舟橋
年度 |  | 調査区分 |  | 地点ｺｰﾄﾞ | 水系名 |  |  | 水域名 |  |  | 測定地点名 |  |  | 類型 |  | 基準点 |  |  | 類型（水生生物）
H29年度 |  | 通年調査 |  | 01220 | 長良川 |  |  | 伊自良川上流 |  |  | 繰舟橋 |  |  | A |  | 基準点 |  |  | 生物B
調査機関名 | [7 empty] | 分析機関名 | [10 empty] | 地点統一番号
中部地方整備局 | [7 empty] | その他 | [10 empty] | 01201
項目種類 | 項目 |  | 単 位 |  | 04月21日 | 05月12日 | 06月07日 |  | 07月06日 | 08月02日 | 09月05日 | 10月04日 | 11月07日 |  | 12月06日 |  | 01月10日 | 02月07日 |  | 03月02日
一般 | 採取時刻 |  |  |  | 09時50分 | 10時10分 | 10時00分 |  | 10時10分 | 09時45分 | 09時50分 | 10時10分 | 09時50分 |  | 10時00分 |  | 09時50分 | 10時30分 |  | 12時10分
一般 | 天候 |  |  |  | 曇 | 晴 | 曇 |  | 晴 | 晴 | 晴 | 晴 | 曇 |  | 曇 |  | 晴 | 晴 |  | 晴
一般 | 気温 |  | ℃ |  | 14.8 | 25.7 | 19.1 |  | 27.1 | 29.7 | 24.9 | 17.1 | 16.2 |  | 7.5 |  | 3.9 | 1.8 |  | 10
一般 | 水温 |  | ℃ |  | 13.2 | 19.2 | 21.8 |  | 22 | 26 | 21.4 | 17.2 | 14.1 |  | 10.2 |  | 6.8 | 6.3 |  | 8.8
一般 | 透視度 |  | cm |  | 70 | 35 | 58 |  | 34 | 45 | 62 | 71 | 73 |  | > 100 |  | 58 | 68 |  | 44
一般 | 臭気 |  |  |  | 無臭 | 無臭 | 無臭 |  | 無臭 | 無臭 | 無臭 | 無臭 | 無臭 |  | 無臭 |  | 無臭 | 無臭 |  | 無臭
一般 | 採取位置 |  |  |  | 流心 | 流心 | 流心 |  | 流心 | 流心 | 流心 | 流心 | 流心 |  | 流心 |  | 流心 | 流心 |  | 流心
一般 | 流量 |  | m3/sec
一般 | 外観 |  |  |  | 淡 灰黄色 | 淡 黄白色 | 淡 黄色 |  | 淡 黄色 | 淡 黄色 | 淡 黄色 | 淡 黄色 | 淡 黄色 |  | 淡 黄色 |  | 淡 黄色 | 淡 黄色 |  | 淡 黄色
一般 | 採取水深 |  |  |  | 表層 | 表層 | 表層 |  | 表層 | 表層 | 表層 | 表層 | 表層 |  | 表層 |  | 表層 | 表層 |  | 表層
一般 | 全水深 |  | m |  | 0.63 | 0.35 | 0.33 |  | 0.63 | 0.62 | 0.37 | 0.92 | 0.55 |  | 0.45 |  | 0.29 | 0.2 |  | 0.28
一般 | 透明度 |  | m
生活環境 | ｐＨ |  |  |  | 6.9 | 6.9 | 7.0 |  | 6.9 | 7.0 | 7.1 | 7.2 | 6.9 |  | 7.1 |  | 6.9 | 7.2 |  | 7.0
生活環境 | ＤＯ |  | mg/L |  | 9.8 | 7.1 | 6.5 |  | 6.7 | 6.5 | 7.5 | 8.1 | 9.0 |  | 10 |  | 9.9 | 10 |  | 9.6
生活環境 | ＢＯＤ |  | mg/L |  | < 0.5 | 1.0 | 1.9 |  | 0.9 | 0.5 | 0.5 | < 0.5 | < 0.5 |  | 0.7 |  | 1.0 | 0.9 |  | 1.7
生活環境 | ＣＯＤ酸性法 |  | mg/L |  | 1.8 | 3.9 | 5.3 |  | 4.1 | 2.5 | 2.3 | 2.8 | 1.5 |  | 1.7 |  | 4.2 | 2.4 |  | 4.9
生活環境 | ＳＳ |  | mg/L |  | 11 | 17 | 8 |  | 15 | 9 | 9 | 9 | 7 |  | 3 |  | 6 | 9 |  | 9
生活環境 | 大腸菌群数 |  | MPN/100mL |  | 4.9×10^3 | 1.1×10^4 | 1.7×10^3 |  | 7.9×10^4 | 1.3×10^5 | 4.9×10^4 | 4.9×10^5 | 2.3×10^4 |  | 4.9×10^3 |  | 9.4×10^3 | 2.2×10^3 |  | 3.3×10^3
生活環境 | ｎ－ヘキサン抽出物質 |  | mg/L
生活環境 | 全窒素 |  | mg/L |  | 1.4 | 1.5 | 1.1 |  | 1.3 | 1.1 | 1.3 | 1.4 | 1.4 |  | 1.2 |  | 1.5 | 1.3 |  | 1.6
生活環境 | 全燐 |  | mg/L |  | 0.055 | 0.14 | 0.14 |  | 0.13 | 0.098 | 0.069 | 0.094 | 0.065 |  | 0.060 |  | 0.10 | 0.082 |  | 0.11
生活環境 | 全亜鉛 |  | mg/L |  | 0.004 | 0.006 | 0.004 |  | 0.004 | 0.003 | 0.003 | 0.003 | 0.003 |  | 0.002 |  | 0.005 | 0.004 |  | 0.006
生活環境 | ノニルフェノール |  | mg/L |  |  | < 0.00006 |  |  | < 0.00006 |  | < 0.00006 | [5 empty] | < 0.00006
生活環境 | 直鎖アルキルベンゼンスルホン酸及び塩 |  | mg/L |  |  | < 0.0006 |  |  | 0.0007 |  | < 0.0006 | [5 empty] | 0.0020
健康 | カドミウム |  | mg/L | [5 empty] | < 0.0003
健康 | 全シアン |  | mg/L | [5 empty] | ND
健康 | 鉛 |  | mg/L |  |  | < 0.005 |  |  | < 0.005 |  | < 0.005 | [5 empty] | < 0.005
健康 | 六価クロム |  | mg/L | [5 empty] | < 0.02
健康 | 砒素 |  | mg/L |  |  | < 0.005 |  |  | < 0.005 |  | < 0.005 | [5 empty] | < 0.005
健康 | 総水銀 |  | mg/L | [5 empty] | < 0.0005
健康 | アルキル水銀 |  | mg/L
健康 | ＰＣＢ |  | mg/L | [5 empty] | ND
健康 | ジクロロメタン |  | mg/L | [5 empty] | < 0.002
健康 | 四塩化炭素 |  | mg/L | [5 empty] | < 0.0002
健康 | 1,2ｰジクロロエタン |  | mg/L | [5 empty] | < 0.0004
健康 | 1,1ｰジクロロエチレン |  | mg/L | [5 empty] | < 0.002
健康 | シスｰ1､2ｰジクロロエチレン |  | mg/L | [5 empty] | < 0.004
健康 | 1,1,1ｰトリクロロエタン |  | mg/L | [5 empty] | < 0.0005
健康 | 1,1,2ｰトリクロロエタン |  | mg/L | [5 empty] | < 0.0006
健康 | トリクロロエチレン |  | mg/L | [5 empty] | < 0.001
健康 | テトラクロロエチレン |  | mg/L | [5 empty] | < 0.0005
健康 | 1,3ｰジクロロプロぺン |  | mg/L | [5 empty] | < 0.0002
健康 | チウラム |  | mg/L | [5 empty] | < 0.0006
健康 | シマジン |  | mg/L | [5 empty] | < 0.0003
健康 | チオベンカルブ |  | mg/L | [5 empty] | < 0.002
健康 | ベンゼン |  | mg/L | [5 empty] | < 0.001
健康 | セレン |  | mg/L | [5 empty] | < 0.002
健康 | ほう素 |  | mg/L | [5 empty] | < 0.02
健康 | フッ素 |  | mg/L | [5 empty] | < 0.08 | [7 empty] | < 0.08
健康 | 硝酸性窒素及亜硝酸性窒素 |  | mg/L |  |  | 1.1 |  |  | 0.98 |  | 1.2 | [5 empty] | 1.1
健康 | 1,4-ｼﾞｵｷｻﾝ |  | mg/L | [5 empty] | < 0.005 | [7 empty] | < 0.005
要監視 | クロロホルム |  | mg/L
要監視 | トランス-1,2-ジクロロエチレン |  | mg/L
要監視 | 1,2-ジクロロプロパン |  | mg/L
要監視 | p-ジクロロベンゼン |  | mg/L
要監視 | イソキサチオン |  | mg/L
要監視 | ダイアジノン |  | mg/L
要監視 | フェニトロチオン |  | mg/L
要監視 | イソプロチオラン |  | mg/L
要監視 | オキシン銅 |  | mg/L
要監視 | クロロタロニル |  | mg/L
要監視 | プロピザミド |  | mg/L
要監視 | ＥＰＮ |  | mg/L
要監視 | ジクロルボス |  | mg/L
要監視 | フェノブカルブ |  | mg/L
要監視 | イプロベンホス |  | mg/L
要監視 | クロルニトロフェン |  | mg/L
要監視 | トルエン |  | mg/L
要監視 | キシレン |  | mg/L
要監視 | フタル酸ジエチルヘキシル |  | mg/L
要監視 | ニッケル |  | mg/L
要監視 | モリブデン |  | mg/L
要監視 | アンチモン |  | mg/L
要監視 | 塩化ビニルモノマー |  | mg/L
要監視 | ｴﾋﾟｸﾛﾛﾋﾄﾞﾘﾝ |  | μg/L
要監視 | 全マンガン |  | mg/L
要監視 | ウラン |  | mg/L
要監視 | ホルムアルデヒト |  | mg/L
特殊 | フェノール類 |  | mg/L
特殊 | 銅 |  | mg/L
特殊 | 鉄溶解性 |  | mg/L
特殊 | マンガン溶解性 |  | mg/L
特殊 | クロム |  | mg/L
その他 | ＣＯＤアルカリ性法 |  | mg/L
その他 | 有機性窒素 |  | mg/L
その他 | 塩素イオン |  | mg/L |  |  | 4 |  |  | 4 |  | 3 | [5 empty] | 4
その他 | 塩素量 |  | mg/L
その他 | アンモニア性窒素 |  | mg/L |  |  | 0.14 |  |  | 0.11 |  | 0.06 | [5 empty] | 0.13
その他 | 亜硝酸性窒素 |  | mg/L |  |  | 0.019 |  |  | 0.015 |  | 0.012 | [5 empty] | 0.022
その他 | 硝酸性窒素 |  | mg/L |  |  | 1.0 |  |  | 0.97 |  | 1.1 | [5 empty] | 1.1
その他 | 電気伝導率 |  | mS/m
その他 | 溶解性ＣＯＤ |  | mg/L
その他 | クロロフィルa |  | μg/L
その他 | 水位 |  | m |  | 0.36000
その他 | オルト燐酸態リン |  | mg/L
その他 | ＴＯＣ |  | mg/L
その他 | 陰イオン界面活性剤 |  | mg/L
その他 | ふん便性大腸菌群数 |  | 個/100mL |  |  | 53 |  |  | 2200 |  | 1900 | [5 empty] | 79
トリハロ | クロロホルム生成能 |  | mg/L