## P37
◆長良川下流 長良大橋
年度 |  | 調査区分 |  | 地点ｺｰﾄﾞ | 水系名 |  |  | 水域名 |  |  | 測定地点名 |  |  | 類型 |  | 基準点 |  |  | 類型（水生生物）
H29年度 |  | 通年調査 |  | 00850 | 木曽川 |  |  | 長良川下流 |  |  | 長良大橋 |  |  | A |  | 基準点 |  |  | 生物B
調査機関名 | [7 empty] | 分析機関名 | [10 empty] | 地点統一番号
中部地方整備局 | [7 empty] | その他 | [10 empty] | 00801
項目種類 | 項目 |  | 単 位 |  | 04月21日 | 05月12日 | 06月07日 |  | 07月06日 | 08月02日 | 09月05日 | 10月04日 | 11月07日 |  | 12月06日 |  | 01月10日 | 02月07日 |  | 03月02日
一般 | 採取時刻 |  |  |  | 12時30分 | 14時40分 | 09時00分 |  | 07時50分 | 08時20分 | 12時00分 | 09時00分 | 08時40分 |  | 09時00分 |  | 08時10分 | 08時40分 |  | 15時30分
一般 | 天候 |  |  |  | 曇 | 晴 | 曇 |  | 晴 | 晴 | 晴 | 晴 | 曇 |  | 曇 |  | 晴 | 晴 |  | 晴
一般 | 気温 |  | ℃ |  | 16.1 | 26.4 | 19.7 |  | 26.8 | 29.2 | 27.5 | 19.4 | 14 |  | 5.8 |  | 2.4 | -0.5 |  | 10.7
一般 | 水温 |  | ℃ |  | 12.9 | 19.8 | 20.3 |  | 20.3 | 25.1 | 23.1 | 17.5 | 13.7 |  | 8.2 |  | 5.4 | 4.6 |  | 8.1
一般 | 透視度 |  | cm |  | > 100 | > 100 | > 100 |  | > 100 | > 100 | > 100 | > 100 | > 100 |  | > 100 |  | > 100 | > 100 |  | > 100
一般 | 臭気 |  |  |  | 無臭 | 無臭 | 無臭 |  | 無臭 | 無臭 | 無臭 | 無臭 | 無臭 |  | 無臭 |  | 無臭 | 無臭 |  | 無臭
一般 | 採取位置 |  |  |  | 流心 | 流心 | 流心 |  | 流心 | 流心 | 流心 | 流心 | 流心 |  | 流心 |  | 流心 | 流心 |  | 流心
一般 | 流量 |  | m3/sec
一般 | 外観 |  |  |  | 淡 黄色 | 淡 黄色 | 淡 黄色 |  | 淡 黄色 | 淡 黄色 | 淡 黄色 | 淡 黄色 | 淡 黄色 |  | 淡 黄色 |  | 淡 黄色 | 淡 黄色 |  | 淡 黄色
一般 | 採取水深 |  |  |  | 表層 | 表層 | 表層 |  | 表層 | 表層 | 表層 | 表層 | 表層 |  | 表層 |  | 表層 | 表層 |  | 表層
一般 | 全水深 |  | m |  | 3.33 | 2.44 | 2.38 |  | 3.11 | 2.34 | 2.81 | 3.01 | 3 |  | 2.8 |  | 2.91 | 2.52 |  | 3.12
一般 | 透明度 |  | m
生活環境 | ｐＨ |  |  |  | 7.0 | 7.7 | 7.3 |  | 7.3 | 7.5 | 8.8 | 7.5 | 7.2 |  | 7.2 |  | 7.2 | 7.4 |  | 7.3
生活環境 | ＤＯ |  | mg/L |  | 10 | 10 | 7.8 |  | 8.4 | 8.3 | 12 | 9.2 | 9.6 |  | 10 |  | 11 | 11 |  | 12
生活環境 | ＢＯＤ |  | mg/L |  | < 0.5 | 0.7 | 0.8 |  | < 0.5 | 0.5 | 0.6 | < 0.5 | 0.6 |  | < 0.5 |  | 0.7 | 0.6 |  | 0.8
生活環境 | ＣＯＤ酸性法 |  | mg/L |  | 1.2 | 2.0 | 2.2 |  | 1.9 | 1.8 | 1.6 | 1.7 | 0.9 |  | 1.2 |  | 2.3 | 1.3 |  | 2.1
生活環境 | ＳＳ |  | mg/L |  | 2 | 1 | 1 |  | 5 | 2 | 2 | 1 | < 1 |  | < 1 |  | 2 | < 1 |  | 3
生活環境 | 大腸菌群数 |  | MPN/100mL |  | 1.3×10^3 | 1.7×10^3 | 4.9×10^3 |  | 9.4×10^3 | 7.9×10^3 | 2.3×10^4 | 1.1×10^4 | 4.6×10^3 |  | 7.9×10^2 |  | 1.3×10^4 | 1.3×10^3 |  | 2.3×10^2
生活環境 | ｎ－ヘキサン抽出物質 |  | mg/L |  |  | < 0.5 |  |  | < 0.5 |  | < 0.5 | [5 empty] | < 0.5
生活環境 | 全窒素 |  | mg/L |  | 0.58 | 0.74 | 1.0 |  | 0.66 | 0.68 | 0.64 | 0.62 | 0.66 |  | 0.65 |  | 0.61 | 0.73 |  | 0.75
生活環境 | 全燐 |  | mg/L |  | 0.032 | 0.072 | 0.097 |  | 0.048 | 0.047 | 0.051 | 0.031 | 0.029 |  | 0.031 |  | 0.039 | 0.066 |  | 0.039
生活環境 | 全亜鉛 |  | mg/L |  | 0.003 | 0.006 | 0.004 |  | 0.005 | 0.009 | 0.004 | 0.004 | 0.003 |  | 0.003 |  | 0.007 | 0.004 |  | 0.004
生活環境 | ノニルフェノール |  | mg/L |  |  | < 0.00006 |  |  | < 0.00006 |  | < 0.00006 | [5 empty] | < 0.00006
生活環境 | 直鎖アルキルベンゼンスルホン酸及び塩 |  | mg/L |  |  | < 0.0006 |  |  | < 0.0006 |  | < 0.0006 | [5 empty] | 0.0008
健康 | カドミウム |  | mg/L | [5 empty] | < 0.0003 | [7 empty] | < 0.0003
健康 | 全シアン |  | mg/L | [5 empty] | ND | [7 empty] | ND
健康 | 鉛 |  | mg/L |  |  | < 0.005 |  |  | < 0.005 |  | < 0.005 | [5 empty] | < 0.005
健康 | 六価クロム |  | mg/L | [5 empty] | < 0.02 | [7 empty] | < 0.02
健康 | 砒素 |  | mg/L | [5 empty] | < 0.005 | [7 empty] | < 0.005
健康 | 総水銀 |  | mg/L | [5 empty] | < 0.0005 | [7 empty] | < 0.0005
健康 | アルキル水銀 |  | mg/L
健康 | ＰＣＢ |  | mg/L | [5 empty] | ND
健康 | ジクロロメタン |  | mg/L | [5 empty] | < 0.002
健康 | 四塩化炭素 |  | mg/L | [5 empty] | < 0.0002
健康 | 1,2ｰジクロロエタン |  | mg/L | [5 empty] | < 0.0004
健康 | 1,1ｰジクロロエチレン |  | mg/L | [5 empty] | < 0.002
健康 | シスｰ1､2ｰジクロロエチレン |  | mg/L | [5 empty] | < 0.004
健康 | 1,1,1ｰトリクロロエタン |  | mg/L | [5 empty] | < 0.0005
健康 | 1,1,2ｰトリクロロエタン |  | mg/L | [5 empty] | < 0.0006
健康 | トリクロロエチレン |  | mg/L | [5 empty] | < 0.001
健康 | テトラクロロエチレン |  | mg/L | [5 empty] | < 0.0005
健康 | 1,3ｰジクロロプロぺン |  | mg/L | [5 empty] | < 0.0002
健康 | チウラム |  | mg/L | [5 empty] | < 0.0006
健康 | シマジン |  | mg/L | [5 empty] | < 0.0003
健康 | チオベンカルブ |  | mg/L | [5 empty] | < 0.002
健康 | ベンゼン |  | mg/L | [5 empty] | < 0.001
健康 | セレン |  | mg/L | [5 empty] | < 0.002
健康 | ほう素 |  | mg/L | [5 empty] | < 0.02 | [7 empty] | < 0.02
健康 | フッ素 |  | mg/L | [5 empty] | < 0.08 | [7 empty] | < 0.08
健康 | 硝酸性窒素及亜硝酸性窒素 |  | mg/L |  |  | 0.57 |  |  | 0.53 |  | 0.51 | [5 empty] | 0.48
健康 | 1,4-ｼﾞｵｷｻﾝ |  | mg/L | [5 empty] | < 0.005 | [7 empty] | < 0.005
要監視 | クロロホルム |  | mg/L | [5 empty] | < 0.006
要監視 | トランス-1,2-ジクロロエチレン |  | mg/L | [5 empty] | < 0.004
要監視 | 1,2-ジクロロプロパン |  | mg/L | [5 empty] | < 0.006
要監視 | p-ジクロロベンゼン |  | mg/L | [5 empty] | < 0.03
要監視 | イソキサチオン |  | mg/L | [5 empty] | < 0.0008
要監視 | ダイアジノン |  | mg/L | [5 empty] | < 0.0005
要監視 | フェニトロチオン |  | mg/L | [5 empty] | < 0.0003
要監視 | イソプロチオラン |  | mg/L | [5 empty] | < 0.004
要監視 | オキシン銅 |  | mg/L | [5 empty] | < 0.004
要監視 | クロロタロニル |  | mg/L | [5 empty] | < 0.004
要監視 | プロピザミド |  | mg/L | [5 empty] | < 0.0008
要監視 | ＥＰＮ |  | mg/L | [5 empty] | < 0.0006
要監視 | ジクロルボス |  | mg/L | [5 empty] | < 0.001
要監視 | フェノブカルブ |  | mg/L | [5 empty] | < 0.003
要監視 | イプロベンホス |  | mg/L | [5 empty] | < 0.0008
要監視 | クロルニトロフェン |  | mg/L | [5 empty] | < 0.0001
要監視 | トルエン |  | mg/L | [5 empty] | < 0.06
要監視 | キシレン |  | mg/L | [5 empty] | < 0.04
要監視 | フタル酸ジエチルヘキシル |  | mg/L | [5 empty] | < 0.006
要監視 | ニッケル |  | mg/L | [5 empty] | 0.001 | [7 empty] | 0.001
要監視 | モリブデン |  | mg/L | [5 empty] | < 0.007
要監視 | アンチモン |  | mg/L | [5 empty] | < 0.002 | [7 empty] | < 0.002
要監視 | 塩化ビニルモノマー |  | mg/L | [5 empty] | < 0.0002 | [7 empty] | < 0.0002
要監視 | ｴﾋﾟｸﾛﾛﾋﾄﾞﾘﾝ |  | μg/L | [5 empty] | < 0.04 | [7 empty] | < 0.04
要監視 | 全マンガン |  | mg/L | [5 empty] | < 0.02 | [7 empty] | < 0.02
要監視 | ウラン |  | mg/L | [5 empty] | < 0.0002 | [7 empty] | < 0.0002
要監視 | ホルムアルデヒト |  | mg/L
特殊 | フェノール類 |  | mg/L | [5 empty] | < 0.01 | [7 empty] | < 0.01
特殊 | 銅 |  | mg/L | [5 empty] | < 0.01 | [7 empty] | < 0.01
特殊 | 鉄溶解性 |  | mg/L | [5 empty] | 0.04 | [7 empty] | 0.04
特殊 | マンガン溶解性 |  | mg/L | [5 empty] | < 0.02 | [7 empty] | < 0.02
特殊 | クロム |  | mg/L | [5 empty] | < 0.02 | [7 empty] | < 0.02
その他 | ＣＯＤアルカリ性法 |  | mg/L
その他 | 有機性窒素 |  | mg/L
その他 | 塩素イオン |  | mg/L |  | 3 | 5 | 7 |  | 3 | 4 | 4 | 3 | 3 |  | 5 |  | 7 | 7 |  | 8
その他 | 塩素量 |  | mg/L
その他 | アンモニア性窒素 |  | mg/L |  |  | < 0.05 |  |  | < 0.05 |  | < 0.05 | [5 empty] | < 0.05
その他 | 亜硝酸性窒素 |  | mg/L |  |  | 0.018 |  |  | 0.009 |  | 0.011 | [5 empty] | 0.008
その他 | 硝酸性窒素 |  | mg/L |  |  | 0.56 |  |  | 0.52 |  | 0.51 | [5 empty] | 0.48
その他 | 電気伝導率 |  | mS/m
その他 | 溶解性ＣＯＤ |  | mg/L
その他 | クロロフィルa |  | μg/L |  | < 1 | 1 | 1 |  | 1 | 2 | 5 | < 1 | < 1 |  | 1 |  | 5 | < 1 |  | 3
その他 | 水位 |  | m |  | -2.4100 | -2.9200 | -3.0300 |  | -2.5500 | -3.0400 | -2.8000 | -2.5700 | -2.7000 |  | -2.8000 |  | -2.7500 | -3.1300 |  | -2.5500
その他 | オルト燐酸態リン |  | mg/L |  |  | 0.047 |  |  | 0.031 |  | 0.034 | [5 empty] | 0.019
その他 | ＴＯＣ |  | mg/L |  | < 0.5 | 0.8 | 0.9 |  | 0.9 | 0.8 | 0.8 | 0.8 | < 0.5 |  | 0.5 |  | 0.8 | 0.5 |  | 0.8
その他 | 陰イオン界面活性剤 |  | mg/L
その他 | ふん便性大腸菌群数 |  | 個/100mL |  |  | 24 |  |  | 550 |  | 90 | [5 empty] | 55
トリハロ | クロロホルム生成能 |  | mg/L