## P40
◆伊自良川下流 竹橋
年度 |  | 調査区分 |  | 地点ｺｰﾄﾞ | 水系名 |  |  | 水域名 |  |  | 測定地点名 |  |  | 類型 |  | 基準点 |  |  | 類型（水生生物）
H29年度 |  | 通年調査 |  | 01310 | 長良川 |  |  | 伊自良川下流 |  |  | 竹橋 |  |  | C |  | 基準点 |  |  | 生物B
調査機関名 | [7 empty] | 分析機関名 | [10 empty] | 地点統一番号
中部地方整備局 | [7 empty] | その他 | [10 empty] | 01301
項目種類 | 項目 |  | 単 位 |  | 04月21日 | 04月21日 | 05月12日 |  | 05月12日 | 06月07日 | 06月07日 | 07月06日 | 07月06日 |  | 08月02日 |  | 08月02日 | 09月05日 |  | 09月05日 | 10月04日 | 10月04日 | 11月07日 | 11月07日 | 12月06日 | 12月06日 | 01月10日 | 01月10日 | 02月07日 | 02月07日 | 03月02日 | 03月02日
一般 | 採取時刻 |  |  |  | 08時50分 | 14時50分 | 09時10分 |  | 15時30分 | 08時00分 | 14時00分 | 09時20分 | 15時20分 |  | 09時00分 |  | 15時00分 | 09時00分 |  | 15時00分 | 09時30分 | 15時40分 | 09時20分 | 16時10分 | 09時30分 | 16時20分 | 09時20分 | 15時20分 | 09時30分 | 15時30分 | 08時30分 | 14時30分
一般 | 天候 |  |  |  | 曇 | 晴 | 晴 |  | 曇 | 曇 | 雨 | 晴 | 晴 |  | 晴 |  | 晴 | 晴 |  | 晴 | 晴 | 晴 | 曇 | 曇 | 曇 | 曇 | 晴 | 曇 | 晴 | 晴 | 晴 | 晴
一般 | 気温 |  | ℃ |  | 14.7 | 19.2 | 24.7 |  | 24.2 | 20.2 | 18.7 | 22.8 | 31 |  | 29.3 |  | 31.5 | 23.9 |  | 25.8 | 18.1 | 22.1 | 15.4 | 17.8 | 4.7 | 7.5 | 1.6 | 7.5 | -0.7 | 4.8 | 6.2 | 10.8
一般 | 水温 |  | ℃ |  | 13.4 | 15.1 | 18.5 |  | 21.4 | 20.8 | 20.9 | 22.3 | 22 |  | 25.3 |  | 28.3 | 21.9 |  | 24.3 | 18.4 | 19.8 | 15.3 | 16.8 | 10.5 | 12.4 | 7.2 | 8.7 | 6.2 | 9.4 | 8.5 | 11.5
一般 | 透視度 |  | cm |  | 77 | 93 | 79 |  | 92 | > 100 | > 100 | 69 | 75 |  | > 100 |  | > 100 | > 100 |  | > 100 | > 100 | > 100 | > 100 | > 100 | > 100 | > 100 | > 100 | > 100 | > 100 | > 100 | 46 | 55
一般 | 臭気 |  |  |  | 無臭 | 無臭 | 無臭 |  | 無臭 | 無臭 | 無臭 | 無臭 | 無臭 |  | 無臭 |  | 無臭 | 無臭 |  | 無臭 | 無臭 | 無臭 | 無臭 | 無臭 | 無臭 | 無臭 | 無臭 | 無臭 | 無臭 | 無臭 | 無臭 | 無臭
一般 | 採取位置 |  |  |  | 流心 | 流心 | 流心 |  | 流心 | 流心 | 流心 | 流心 | 流心 |  | 流心 |  | 流心 | 流心 |  | 流心 | 流心 | 流心 | 流心 | 流心 | 流心 | 流心 | 流心 | 流心 | 流心 | 流心 | 流心 | 流心
一般 | 流量 |  | m3/sec
一般 | 外観 |  |  |  | 淡 灰黄色 | 淡 黄色 | 淡 黄色 |  | 淡 黄色 | 淡 黄色 | 淡 黄色 | 淡 黄色 | 淡 黄色 |  | 淡 黄色 |  | 淡 黄色 | 淡 黄色 |  | 淡 黄色 | 淡 黄色 | 淡 黄色 | 淡 黄色 | 淡 黄色 | 淡 黄色 | 淡 黄色 | 淡 黄色 | 淡 黄色 | 淡 黄色 | 淡 黄色 | 淡 黄色 | 淡 黄色
一般 | 採取水深 |  |  |  | 表層 | 表層 | 表層 |  | 表層 | 表層 | 表層 | 表層 | 表層 |  | 表層 |  | 表層 | 表層 |  | 表層 | 表層 | 表層 | 表層 | 表層 | 表層 | 表層 | 表層 | 表層 | 表層 | 表層 | 表層 | 表層
一般 | 全水深 |  | m |  | 0.75 | 0.71 | 0.81 |  | 0.79 | 0.55 | 0.61 | 0.89 | 0.89 |  | 0.76 |  | 0.76 | 0.77 |  | 0.77 | 0.98 | 0.98 | 0.71 | 0.71 | 0.65 | 0.65 | 0.75 | 0.75 | 0.63 | 0.64 | 0.55 | 0.55
一般 | 透明度 |  | m
生活環境 | ｐＨ |  |  |  | 6.8 | 6.8 | 7.2 |  | 7.2 | 7.0 | 7.1 | 7.0 | 7.1 |  | 7.2 |  | 7.4 | 7.2 |  | 7.3 | 7.4 | 7.4 | 6.9 | 7.2 | 7.0 | 7.1 | 7.0 | 7.1 | 7.2 | 7.3 | 7.1 | 7.1
生活環境 | ＤＯ |  | mg/L |  | 9.2 | 9.6 | 9.0 |  | 9.0 | 7.0 | 7.8 | 7.6 | 8.4 |  | 8.4 |  | 10 | 8.7 |  | 10 | 8.7 | 10 | 8.9 | 9.9 | 10 | 11 | 10 | 11 | 11 | 12 | 9.8 | 10
生活環境 | ＢＯＤ |  | mg/L |  | 1.0 | 1.6 | 2.9 |  | 3.1 | 2.0 | 3.9 | 1.8 | 1.3 |  | 1.7 |  | 1.7 | 1.3 |  | 1.6 | 1.3 | 0.8 | 0.6 | 0.8 | 1.5 | 1.9 | 2.8 | 3.1 | 4.7 | 4.1 | 4.1 | 4.3
生活環境 | ＣＯＤ酸性法 |  | mg/L |  | 2.8 |  | 3.3 |  |  | 3.9 |  | 4.0 |  |  | 2.4 |  |  | 2.3 |  |  | 3.0 |  | 1.3 |  | 2.3 |  | 4.5 |  | 3.3 |  |  | 4.4
生活環境 | ＳＳ |  | mg/L |  | 13 | 13 | 4 |  | 6 | 4 | 5 | 9 | 9 |  | 4 |  | 5 | 2 |  | 2 | 4 | 4 | 2 | 2 | 1 | 1 | 3 | 3 | 2 | 3 | 11 | 9
生活環境 | 大腸菌群数 |  | MPN/100mL
生活環境 | ｎ－ヘキサン抽出物質 |  | mg/L |  |  |  | < 0.5 |  |  |  |  | < 0.5 | [5 empty] | < 0.5 | [8 empty] | < 0.5
生活環境 | 全窒素 |  | mg/L |  | 1.5 |  | 1.7 |  |  | 1.7 |  | 1.5 |  |  | 1.3 |  |  | 1.4 |  |  | 1.5 |  | 1.6 |  | 2.0 |  | 1.8 |  | 2.3 |  |  | 1.7
生活環境 | 全燐 |  | mg/L |  | 0.080 |  | 0.11 |  |  | 0.13 |  | 0.12 |  |  | 0.11 |  |  | 0.11 |  |  | 0.097 |  | 0.060 |  | 0.12 |  | 0.14 |  | 0.23 |  |  | 0.12
生活環境 | 全亜鉛 |  | mg/L |  | 0.008 |  | 0.006 |  |  | 0.007 |  | 0.007 |  |  | 0.004 |  |  | 0.004 |  |  | 0.006 |  | 0.005 |  | 0.006 |  | 0.008 |  | 0.007 |  |  | 0.008
生活環境 | ノニルフェノール |  | mg/L |  |  |  | < 0.00006 |  |  |  |  | < 0.00006 | [5 empty] | < 0.00006 | [8 empty] | < 0.00006
生活環境 | 直鎖アルキルベンゼンスルホン酸及び塩 |  | mg/L |  |  |  | 0.0012 |  |  |  |  | 0.0013 | [5 empty] | 0.0006 | [8 empty] | 0.0028
健康 | カドミウム |  | mg/L | [8 empty] | < 0.0003
健康 | 全シアン |  | mg/L | [8 empty] | ND | [14 empty] | ND
健康 | 鉛 |  | mg/L |  |  |  | < 0.005 |  |  |  |  | < 0.005 | [5 empty] | < 0.005 | [8 empty] | < 0.005
健康 | 六価クロム |  | mg/L | [8 empty] | < 0.02
健康 | 砒素 |  | mg/L | [8 empty] | < 0.005 | [14 empty] | < 0.005
健康 | 総水銀 |  | mg/L | [8 empty] | < 0.0005
健康 | アルキル水銀 |  | mg/L
健康 | ＰＣＢ |  | mg/L | [8 empty] | ND
健康 | ジクロロメタン |  | mg/L | [8 empty] | < 0.002
健康 | 四塩化炭素 |  | mg/L | [8 empty] | < 0.0002
健康 | 1,2ｰジクロロエタン |  | mg/L | [8 empty] | < 0.0004
健康 | 1,1ｰジクロロエチレン |  | mg/L | [8 empty] | < 0.002
健康 | シスｰ1､2ｰジクロロエチレン |  | mg/L | [8 empty] | < 0.004
健康 | 1,1,1ｰトリクロロエタン |  | mg/L | [8 empty] | < 0.0005
健康 | 1,1,2ｰトリクロロエタン |  | mg/L | [8 empty] | < 0.0006
健康 | トリクロロエチレン |  | mg/L | [8 empty] | < 0.001
健康 | テトラクロロエチレン |  | mg/L | [8 empty] | < 0.0005
健康 | 1,3ｰジクロロプロぺン |  | mg/L | [8 empty] | < 0.0002
健康 | チウラム |  | mg/L | [8 empty] | < 0.0006
健康 | シマジン |  | mg/L | [8 empty] | < 0.0003
健康 | チオベンカルブ |  | mg/L | [8 empty] | < 0.002
健康 | ベンゼン |  | mg/L | [8 empty] | < 0.001
健康 | セレン |  | mg/L | [8 empty] | < 0.002
健康 | ほう素 |  | mg/L | [8 empty] | < 0.02 | [14 empty] | < 0.02
健康 | フッ素 |  | mg/L | [8 empty] | < 0.08 | [14 empty] | < 0.08
健康 | 硝酸性窒素及亜硝酸性窒素 |  | mg/L |  |  |  | 1.1 |  |  |  |  | 1.0 | [5 empty] | 1.3 | [8 empty] | 1.2
健康 | 1,4-ｼﾞｵｷｻﾝ |  | mg/L | [8 empty] | < 0.005 | [14 empty] | < 0.005
要監視 | クロロホルム |  | mg/L
要監視 | トランス-1,2-ジクロロエチレン |  | mg/L
要監視 | 1,2-ジクロロプロパン |  | mg/L
要監視 | p-ジクロロベンゼン |  | mg/L
要監視 | イソキサチオン |  | mg/L
要監視 | ダイアジノン |  | mg/L
要監視 | フェニトロチオン |  | mg/L
要監視 | イソプロチオラン |  | mg/L
要監視 | オキシン銅 |  | mg/L
要監視 | クロロタロニル |  | mg/L
要監視 | プロピザミド |  | mg/L
要監視 | ＥＰＮ |  | mg/L
要監視 | ジクロルボス |  | mg/L
要監視 | フェノブカルブ |  | mg/L
要監視 | イプロベンホス |  | mg/L
要監視 | クロルニトロフェン |  | mg/L
要監視 | トルエン |  | mg/L
要監視 | キシレン |  | mg/L
要監視 | フタル酸ジエチルヘキシル |  | mg/L
要監視 | ニッケル |  | mg/L
要監視 | モリブデン |  | mg/L
要監視 | アンチモン |  | mg/L
要監視 | 塩化ビニルモノマー |  | mg/L
要監視 | ｴﾋﾟｸﾛﾛﾋﾄﾞﾘﾝ |  | μg/L
要監視 | 全マンガン |  | mg/L
要監視 | ウラン |  | mg/L
要監視 | ホルムアルデヒト |  | mg/L
特殊 | フェノール類 |  | mg/L | [8 empty] | < 0.01 | [14 empty] | < 0.01
特殊 | 銅 |  | mg/L | [8 empty] | < 0.01 | [14 empty] | < 0.01
特殊 | 鉄溶解性 |  | mg/L | [8 empty] | 0.17 | [14 empty] | 0.19
特殊 | マンガン溶解性 |  | mg/L | [8 empty] | < 0.02 | [14 empty] | 0.02
特殊 | クロム |  | mg/L | [8 empty] | < 0.02 | [14 empty] | < 0.02
その他 | ＣＯＤアルカリ性法 |  | mg/L
その他 | 有機性窒素 |  | mg/L
その他 | 塩素イオン |  | mg/L |  |  |  | 8 |  |  |  |  | 8 | [5 empty] | 6 | [8 empty] | 7
その他 | 塩素量 |  | mg/L
その他 | アンモニア性窒素 |  | mg/L |  |  |  | 0.31 |  |  |  |  | 0.19 | [5 empty] | < 0.05 | [8 empty] | 0.34
その他 | 亜硝酸性窒素 |  | mg/L |  |  |  | 0.088 |  |  |  |  | 0.055 | [5 empty] | 0.043 | [8 empty] | 0.094
その他 | 硝酸性窒素 |  | mg/L |  |  |  | 1.0 |  |  |  |  | 1.0 | [5 empty] | 1.2 | [8 empty] | 1.1
その他 | 電気伝導率 |  | mS/m
その他 | 溶解性ＣＯＤ |  | mg/L
その他 | クロロフィルa |  | μg/L
その他 | 水位 |  | m |  | -1.7800 | -1.8100 | -2.0400 |  | -2.0600 | -2.1000 | -2.0500 | -1.9100 | -1.9100 |  | -1.9000 |  | -1.9000 | -2.0600 |  | -2.0600 | -1.8000 | -1.8100 | -1.9500 | -1.9500 | -2.0200 | -2.0200 | -2.0500 | -2.0500 | -2.1500 | -2.1400 | -2.0400 | -2.0400
その他 | オルト燐酸態リン |  | mg/L
その他 | ＴＯＣ |  | mg/L
その他 | 陰イオン界面活性剤 |  | mg/L
その他 | ふん便性大腸菌群数 |  | 個/100mL |  |  |  | 160 |  |  |  |  | 1200 | [5 empty] | 1400 | [8 empty] | 69
トリハロ | クロロホルム生成能 |  | mg/L