## P39
◆伊自良川上流 繰舟橋
年度 |  | 調査区分 |  | 地点ｺｰﾄﾞ | 水系名 |  |  | 水域名 |  |  | 測定地点名 |  |  | 類型 |  | 基準点 |  |  | 類型（水生生物）
H30年度 |  | 通年調査 |  | 01220 | 長良川 |  |  | 伊自良川上流 |  |  | 繰舟橋 |  |  | A |  | 基準点 |  |  | 生物B
調査機関名 | [7 empty] | 分析機関名 | [10 empty] | 地点統一番号
中部地方整備局 | [7 empty] | その他 | [10 empty] | 01201
項目種類 | 項目 |  | 単 位 |  | 04月18日 | 05月17日 | 06月08日 |  | 07月03日 | 08月01日 | 09月19日 | 10月10日 | 11月07日 |  | 12月12日 |  | 01月09日 | 02月13日 |  | 03月06日
一般 | 採取時刻 |  |  |  | 09時20分 | 09時00分 | 08時40分 |  | 09時30分 | 10時00分 | 09時20分 | 09時00分 | 09時30分 |  | 09時20分 |  | 09時50分 | 09時40分 |  | 09時30分
一般 | 天候 |  |  |  | 曇 | 曇 | 曇 |  | 晴 | 晴 | 晴 | 曇 | 晴 |  | 曇 |  | 晴 | 晴 |  | 曇
一般 | 気温 |  | ℃ |  | 16.5 | 24.7 | 25.4 |  | 28.7 | 32 | 23.2 | 21.3 | 18.2 |  | 10.1 |  | 5.5 | 7.5 |  | 12.8
一般 | 水温 |  | ℃ |  | 14.4 | 17.7 | 24.1 |  | 21.6 | 28.4 | 18.7 | 19 | 16.2 |  | 10.3 |  | 8.3 | 7.5 |  | 13.2
一般 | 透視度 |  | cm |  | 37 | 46 | 67 |  | 38 | 52 | 85 | 76 | 48 |  | 57 |  | 63 | > 100 |  | 16
一般 | 臭気 |  |  |  | 無臭 | 無臭 | 無臭 |  | 無臭 | 微 下水臭 | 無臭 | 無臭 | 無臭 |  | 無臭 |  | 無臭 | 無臭 |  | 無臭
一般 | 採取位置 |  |  |  | 流心 | 流心 | 流心 |  | 流心 | 流心 | 流心 | 流心 | 流心 |  | 流心 |  | 流心 | 流心 |  | 流心
一般 | 流量 |  | m3/sec
一般 | 外観 |  |  |  | 淡 黄色 | 淡 黄色 | 淡 黄色 |  | 淡 黄色 | 淡 黄色 | 淡 黄色 | 淡 黄色 | 淡 黄色 |  | 淡 黄色 |  | 淡 黄色 | 無色 |  | 淡 黄色
一般 | 採取水深 |  |  |  | 表層 | 表層 | 表層 |  | 表層 | 表層 | 表層 | 表層 | 表層 |  | 表層 |  | 表層 | 表層 |  | 表層
一般 | 全水深 |  | m |  | 0.6 | 0.47 | 0.31 |  | 0.69 | 0.45 | 0.6 | 0.4 | 0.41 |  | 0.45 |  | 0.2 | 0.23 |  | 0.18
一般 | 透明度 |  | m
生活環境 | ｐＨ |  |  |  | 7.1 | 7.4 | 7.3 |  | 7.1 | 7.1 | 7.2 | 7.2 | 7.1 |  | 7.2 |  | 7.5 | 7.3 |  | 7.2
生活環境 | ＤＯ |  | mg/L |  | 9.1 | 8.5 | 6.2 |  | 7.6 | 6.1 | 8.2 | 8.1 | 7.9 |  | 9.8 |  | 11 | 11 |  | 8.7
生活環境 | ＢＯＤ |  | mg/L |  | 1.6 | 0.5 | 0.9 |  | 1.0 | 0.7 | 0.7 | < 0.5 | 0.7 |  | 0.8 |  | 0.5 | 0.5 |  | 1.6
生活環境 | ＣＯＤ酸性法 |  | mg/L |  | 5.6 | 3.1 | 3.9 |  | 3.7 | 3.6 | 1.8 | 2.3 | 4.9 |  | 3.5 |  | 2.4 | 2.4 |  | 4.8
生活環境 | ＳＳ |  | mg/L |  | 12 | 18 | 6 |  | 14 | 6 | 9 | 7 | 10 |  | 9 |  | 5 | 4 |  | 28
生活環境 | 大腸菌群数 |  | MPN/100mL |  | 2.4×10^4 | 1.1×10^4 | 1.1×10^4 |  | 3.3×10^4 | 4.9×10^4 | 1.7×10^4 | 7.9×10^3 | 7.9×10^4 |  | 4.9×10^3 |  | 4.9×10^2 | 1.3×10^2 |  | 9.3×10^3
生活環境 | ｎ－ヘキサン抽出物質 |  | mg/L
生活環境 | 全窒素 |  | mg/L |  | 1.3 | 1.2 | 1.0 |  | 1.0 | 0.81 | 1.2 | 1.5 | 1.4 |  | 1.4 |  | 1.4 | 1.0 |  | 1.2
生活環境 | 全燐 |  | mg/L |  | 0.12 | 0.078 | 0.11 |  | 0.096 | 0.093 | 0.060 | 0.079 | 0.092 |  | 0.084 |  | 0.085 | 0.068 |  | 0.13
生活環境 | 全亜鉛 |  | mg/L |  | 0.008 | 0.005 | 0.003 |  | 0.004 | 0.002 | 0.003 | 0.003 | 0.004 |  | 0.006 |  | 0.006 | 0.002 |  | 0.007
生活環境 | ノニルフェノール |  | mg/L |  |  | < 0.00006 |  |  | < 0.00006 |  | < 0.00006 | [5 empty] | < 0.00006
生活環境 | 直鎖アルキルベンゼンスルホン酸及び塩 |  | mg/L |  |  | 0.0009 |  |  | 0.0007 |  | < 0.0006 | [5 empty] | 0.0016
健康 | カドミウム |  | mg/L | [5 empty] | < 0.0003
健康 | 全シアン |  | mg/L | [5 empty] | ND
健康 | 鉛 |  | mg/L |  |  | < 0.005 |  |  | < 0.005 |  | < 0.005 | [5 empty] | < 0.005
健康 | 六価クロム |  | mg/L | [5 empty] | < 0.02
健康 | 砒素 |  | mg/L |  |  | < 0.005 |  |  | < 0.005 |  | < 0.005 | [5 empty] | < 0.005
健康 | 総水銀 |  | mg/L | [5 empty] | < 0.0005
健康 | アルキル水銀 |  | mg/L
健康 | ＰＣＢ |  | mg/L | [5 empty] | ND
健康 | ジクロロメタン |  | mg/L | [5 empty] | < 0.002
健康 | 四塩化炭素 |  | mg/L | [5 empty] | < 0.0002
健康 | 1,2ｰジクロロエタン |  | mg/L | [5 empty] | < 0.0004
健康 | 1,1ｰジクロロエチレン |  | mg/L | [5 empty] | < 0.002
健康 | シスｰ1､2ｰジクロロエチレン |  | mg/L | [5 empty] | < 0.004
健康 | 1,1,1ｰトリクロロエタン |  | mg/L | [5 empty] | < 0.0005
健康 | 1,1,2ｰトリクロロエタン |  | mg/L | [5 empty] | < 0.0006
健康 | トリクロロエチレン |  | mg/L | [5 empty] | < 0.001
健康 | テトラクロロエチレン |  | mg/L | [5 empty] | < 0.0005
健康 | 1,3ｰジクロロプロぺン |  | mg/L | [5 empty] | < 0.0002
健康 | チウラム |  | mg/L | [5 empty] | < 0.0006
健康 | シマジン |  | mg/L | [5 empty] | < 0.0003
健康 | チオベンカルブ |  | mg/L | [5 empty] | < 0.002
健康 | ベンゼン |  | mg/L | [5 empty] | < 0.001
健康 | セレン |  | mg/L | [5 empty] | < 0.002
健康 | ほう素 |  | mg/L | [5 empty] | < 0.02
健康 | フッ素 |  | mg/L | [5 empty] | < 0.1 | [7 empty] | < 0.1
健康 | 硝酸性窒素及亜硝酸性窒素 |  | mg/L |  |  | 0.90 |  |  | 0.87 |  | 1.0 | [5 empty] | 1.0
健康 | 1,4-ｼﾞｵｷｻﾝ |  | mg/L | [5 empty] | < 0.005 | [7 empty] | < 0.005
要監視 | クロロホルム |  | mg/L
要監視 | トランス-1,2-ジクロロエチレン |  | mg/L
要監視 | 1,2-ジクロロプロパン |  | mg/L
要監視 | p-ジクロロベンゼン |  | mg/L
要監視 | イソキサチオン |  | mg/L
要監視 | ダイアジノン |  | mg/L
要監視 | フェニトロチオン |  | mg/L
要監視 | イソプロチオラン |  | mg/L
要監視 | オキシン銅 |  | mg/L
要監視 | クロロタロニル |  | mg/L
要監視 | プロピザミド |  | mg/L
要監視 | ＥＰＮ |  | mg/L
要監視 | ジクロルボス |  | mg/L
要監視 | フェノブカルブ |  | mg/L
要監視 | イプロベンホス |  | mg/L
要監視 | クロルニトロフェン |  | mg/L
要監視 | トルエン |  | mg/L
要監視 | キシレン |  | mg/L
要監視 | フタル酸ジエチルヘキシル |  | mg/L
要監視 | ニッケル |  | mg/L
要監視 | モリブデン |  | mg/L
要監視 | アンチモン |  | mg/L
要監視 | 塩化ビニルモノマー |  | mg/L
要監視 | ｴﾋﾟｸﾛﾛﾋﾄﾞﾘﾝ |  | μg/L
要監視 | 全マンガン |  | mg/L
要監視 | ウラン |  | mg/L
要監視 | ホルムアルデヒト |  | mg/L
特殊 | フェノール類 |  | mg/L
特殊 | 銅 |  | mg/L
特殊 | 鉄溶解性 |  | mg/L
特殊 | マンガン溶解性 |  | mg/L
特殊 | クロム |  | mg/L
その他 | ＣＯＤアルカリ性法 |  | mg/L
その他 | 有機性窒素 |  | mg/L
その他 | 塩素イオン |  | mg/L |  |  | 3 |  |  | 2 |  | 2 | [5 empty] | 4
その他 | 塩素量 |  | mg/L
その他 | アンモニア性窒素 |  | mg/L |  |  | 0.08 |  |  | 0.09 |  | < 0.05 | [5 empty] | 0.09
その他 | 亜硝酸性窒素 |  | mg/L |  |  | 0.006 |  |  | 0.010 |  | 0.004 | [5 empty] | < 0.002
その他 | 硝酸性窒素 |  | mg/L |  |  | 0.90 |  |  | 0.86 |  | 1.0 | [5 empty] | 1.0
その他 | 電気伝導率 |  | ms/m
その他 | 溶解性ＣＯＤ |  | mg/L
その他 | クロロフィルa |  | μg/L
その他 | 水位 |  | m |  | 0.36000
その他 | オルト燐酸態リン |  | mg/L
その他 | ＴＯＣ |  | mg/L
その他 | 陰イオン界面活性剤 |  | mg/L
その他 | ふん便性大腸菌群数 |  | 個/100mL |  |  | 6000 |  |  | 2100 |  | 740 | [5 empty] | 72
トリハロ | クロロホルム生成能 |  | mg/L