## P40
◆伊自良川下流 竹橋
年度 |  | 調査区分 |  | 地点ｺｰﾄﾞ | 水系名 |  |  | 水域名 |  |  | 測定地点名 |  |  | 類型 |  | 基準点 |  |  | 類型（水生生物）
H30年度 |  | 通年調査 |  | 01310 | 長良川 |  |  | 伊自良川下流 |  |  | 竹橋 |  |  | C |  | 基準点 |  |  | 生物B
調査機関名 | [7 empty] | 分析機関名 | [10 empty] | 地点統一番号
中部地方整備局 | [7 empty] | その他 | [10 empty] | 01301
項目種類 | 項目 |  | 単 位 |  | 04月18日 | 04月18日 | 05月17日 |  | 05月17日 | 06月08日 | 06月08日 | 07月03日 | 07月03日 |  | 08月01日 |  | 08月01日 | 09月19日 |  | 09月19日 | 10月10日 | 10月10日 | 11月07日 | 11月07日 | 12月12日 | 12月12日 | 01月09日 | 01月09日 | 02月13日 | 02月13日 | 03月06日 | 03月06日
一般 | 採取時刻 |  |  |  | 09時00分 | 15時20分 | 08時30分 |  | 14時30分 | 08時00分 | 15時20分 | 08時30分 | 17時00分 |  | 08時40分 |  | 17時00分 | 08時30分 |  | 14時50分 | 08時30分 | 14時10分 | 08時40分 | 15時00分 | 08時40分 | 14時50分 | 09時00分 | 15時20分 | 08時40分 | 15時50分 | 08時50分 | 14時50分
一般 | 天候 |  |  |  | 曇 | 晴 | 曇 |  | 曇 | 曇 | 曇 | 晴 | 曇 |  | 晴 |  | 晴 | 晴 |  | 晴 | 曇 | 雨 | 晴 | 晴 | 曇 | 晴 | 晴 | 晴 | 晴 | 晴 | 曇 | 曇
一般 | 気温 |  | ℃ |  | 15.2 | 19.3 | 24.7 |  | 25.1 | 24.8 | 25.8 | 25.9 | 26.9 |  | 31 |  | 36.3 | 22.8 |  | 29.3 | 21.2 | 21 | 17.1 | 22.3 | 10.1 | 11.2 | 5.2 | 5.4 | 5 | 10.2 | 11.7 | 13.7
一般 | 水温 |  | ℃ |  | 14.1 | 17.2 | 18.8 |  | 19.4 | 22.5 | 23.8 | 22.1 | 23.6 |  | 26.1 |  | 30.2 | 19.4 |  | 22.5 | 20 | 20.3 | 16.3 | 18.9 | 10.5 | 11.7 | 8.6 | 10.2 | 8.7 | 10.2 | 12.2 | 15.1
一般 | 透視度 |  | cm |  | 48 | 35 | 70 |  | 85 | > 100 | 95 | 59 | 69 |  | > 100 |  | > 100 | > 100 |  | > 100 | > 100 | > 100 | > 100 | > 100 | 66 | 67 | > 100 | > 100 | 70 | 78 | 90 | 85
一般 | 臭気 |  |  |  | 無臭 | 無臭 | 無臭 |  | 無臭 | 無臭 | 無臭 | 無臭 | 無臭 |  | 無臭 |  | 微 下水臭 | 無臭 |  | 無臭 | 無臭 | 無臭 | 無臭 | 無臭 | 無臭 | 無臭 | 無臭 | 無臭 | 無臭 | 無臭 | 無臭 | 無臭
一般 | 採取位置 |  |  |  | 流心 | 流心 | 流心 |  | 流心 | 流心 | 流心 | 流心 | 流心 |  | 流心 |  | 流心 | 流心 |  | 流心 | 流心 | 流心 | 流心 | 流心 | 流心 | 流心 | 流心 | 流心 | 流心 | 流心 | 流心 | 流心
一般 | 流量 |  | m3/sec
一般 | 外観 |  |  |  | 淡 黄色 | 淡 黄色 | 淡 黄色 |  | 淡 黄色 | 無色 | 淡 黄色 | 淡 黄色 | 淡 黄色 |  | 無色 |  | 無色 | 無色 |  | 無色 | 無色 | 無色 | 無色 | 無色 | 淡 黄色 | 淡 黄色 | 無色 | 無色 | 淡 黄色 | 淡 黄色 | 淡 黄色 | 淡 黄色
一般 | 採取水深 |  |  |  | 表層 | 表層 | 表層 |  | 表層 | 表層 | 表層 | 表層 | 表層 |  | 表層 |  | 表層 | 表層 |  | 表層 | 表層 | 表層 | 表層 | 表層 | 表層 | 表層 | 表層 | 表層 | 表層 | 表層 | 表層 | 表層
一般 | 全水深 |  | m |  | 1.01 | 0.62 | 0.5 |  | 0.48 | 0.59 | 0.59 | 0.7 | 0.71 |  | 0.64 |  | 0.64 | 0.75 |  | 0.75 | 0.6 | 0.58 | 0.7 | 0.67 | 0.7 | 0.63 | 0.6 | 0.59 | 0.45 | 0.42 | 0.61 | 0.61
一般 | 透明度 |  | m
生活環境 | ｐＨ |  |  |  | 7.1 | 7.0 | 7.2 |  | 7.2 | 7.2 | 7.2 | 6.9 | 7.0 |  | 7.1 |  | 7.4 | 7.0 |  | 7.0 | 7.0 | 7.0 | 7.0 | 7.1 | 7.1 | 7.1 | 7.2 | 7.2 | 7.0 | 7.1 | 7.0 | 7.0
生活環境 | ＤＯ |  | mg/L |  | 9.3 | 9.6 | 8.5 |  | 9.2 | 7.1 | 8.7 | 7.8 | 8.8 |  | 8.2 |  | 9.5 | 8.5 |  | 10 | 8.1 | 9.6 | 8.2 | 10 | 9.7 | 10 | 10 | 12 | 10 | 11 | 9.3 | 10
生活環境 | ＢＯＤ |  | mg/L |  | 2.7 | 3.0 | 0.7 |  | 0.8 | 1.3 | 1.4 | 1.3 | 1.3 |  | 1.0 |  | 1.9 | 0.7 |  | 1.0 | 0.5 | 0.5 | 1.2 | 1.1 | 1.3 | 1.4 | 2.0 | 2.0 | 2.3 | 4.6 | 2.0 | 2.0
生活環境 | ＣＯＤ酸性法 |  | mg/L |  | 5.7 |  | 3.0 |  |  | 4.3 |  | 3.5 |  |  | 3.1 |  |  | 2.3 |  |  | 2.3 |  | 4.6 |  | 3.5 |  | 2.9 |  | 3.2 |  | 4.0
生活環境 | ＳＳ |  | mg/L |  | 26 | 17 | 9 |  | 9 | 4 | 5 | 7 | 6 |  | 3 |  | 3 | 4 |  | 5 | 2 | 2 | 5 | 3 | 10 | 6 | 3 | 3 | 6 | 5 | 7 | 7
生活環境 | 大腸菌群数 |  | MPN/100mL
生活環境 | ｎ－ヘキサン抽出物質 |  | mg/L |  |  |  | < 0.5 |  |  |  |  | < 0.5 | [5 empty] | < 0.5 | [8 empty] | < 0.5
生活環境 | 全窒素 |  | mg/L |  | 1.2 |  | 1.2 |  |  | 1.5 |  | 1.4 |  |  | 1.3 |  |  | 1.3 |  |  | 2.0 |  | 1.8 |  | 1.7 |  | 2.1 |  | 1.9 |  | 1.9
生活環境 | 全燐 |  | mg/L |  | 0.16 |  | 0.069 |  |  | 0.17 |  | 0.096 |  |  | 0.14 |  |  | 0.071 |  |  | 0.035 |  | 0.16 |  | 0.16 |  | 0.12 |  | 0.22 |  | 0.15
生活環境 | 全亜鉛 |  | mg/L |  | 0.019 |  | 0.006 |  |  | 0.006 |  | 0.005 |  |  | 0.003 |  |  | 0.005 |  |  | 0.005 |  | 0.006 |  | 0.010 |  | 0.008 |  | 0.008 |  | 0.010
生活環境 | ノニルフェノール |  | mg/L |  |  |  | < 0.00006 |  |  |  |  | < 0.00006 | [5 empty] | < 0.00006 | [8 empty] | < 0.00006
生活環境 | 直鎖アルキルベンゼンスルホン酸及び塩 |  | mg/L |  |  |  | 0.0011 |  |  |  |  | 0.0008 | [5 empty] | < 0.0006 | [8 empty] | 0.0046
健康 | カドミウム |  | mg/L | [8 empty] | < 0.0003
健康 | 全シアン |  | mg/L | [8 empty] | ND | [14 empty] | ND
健康 | 鉛 |  | mg/L |  |  |  | < 0.005 |  |  |  |  | < 0.005 | [5 empty] | < 0.005 | [8 empty] | < 0.005
健康 | 六価クロム |  | mg/L | [8 empty] | < 0.02
健康 | 砒素 |  | mg/L | [8 empty] | < 0.005 | [14 empty] | < 0.005
健康 | 総水銀 |  | mg/L | [8 empty] | < 0.0005
健康 | アルキル水銀 |  | mg/L
健康 | ＰＣＢ |  | mg/L | [8 empty] | ND
健康 | ジクロロメタン |  | mg/L | [8 empty] | < 0.002
健康 | 四塩化炭素 |  | mg/L | [8 empty] | < 0.0002
健康 | 1,2ｰジクロロエタン |  | mg/L | [8 empty] | < 0.0004
健康 | 1,1ｰジクロロエチレン |  | mg/L | [8 empty] | < 0.002
健康 | シスｰ1､2ｰジクロロエチレン |  | mg/L | [8 empty] | < 0.004
健康 | 1,1,1ｰトリクロロエタン |  | mg/L | [8 empty] | < 0.0005
健康 | 1,1,2ｰトリクロロエタン |  | mg/L | [8 empty] | < 0.0006
健康 | トリクロロエチレン |  | mg/L | [8 empty] | < 0.001
健康 | テトラクロロエチレン |  | mg/L | [8 empty] | < 0.0005
健康 | 1,3ｰジクロロプロぺン |  | mg/L | [8 empty] | < 0.0002
健康 | チウラム |  | mg/L | [8 empty] | < 0.0006
健康 | シマジン |  | mg/L | [8 empty] | < 0.0003
健康 | チオベンカルブ |  | mg/L | [8 empty] | < 0.002
健康 | ベンゼン |  | mg/L | [8 empty] | < 0.001
健康 | セレン |  | mg/L | [8 empty] | < 0.002
健康 | ほう素 |  | mg/L | [8 empty] | < 0.02 | [14 empty] | < 0.02
健康 | フッ素 |  | mg/L | [8 empty] | < 0.1 | [14 empty] | < 0.1
健康 | 硝酸性窒素及亜硝酸性窒素 |  | mg/L |  |  |  | 1.0 |  |  |  |  | 1.1 | [5 empty] | 1.2 | [8 empty] | 1.5
健康 | 1,4-ｼﾞｵｷｻﾝ |  | mg/L | [8 empty] | < 0.005 | [14 empty] | < 0.005
要監視 | クロロホルム |  | mg/L
要監視 | トランス-1,2-ジクロロエチレン |  | mg/L
要監視 | 1,2-ジクロロプロパン |  | mg/L
要監視 | p-ジクロロベンゼン |  | mg/L
要監視 | イソキサチオン |  | mg/L
要監視 | ダイアジノン |  | mg/L
要監視 | フェニトロチオン |  | mg/L
要監視 | イソプロチオラン |  | mg/L
要監視 | オキシン銅 |  | mg/L
要監視 | クロロタロニル |  | mg/L
要監視 | プロピザミド |  | mg/L
要監視 | ＥＰＮ |  | mg/L
要監視 | ジクロルボス |  | mg/L
要監視 | フェノブカルブ |  | mg/L
要監視 | イプロベンホス |  | mg/L
要監視 | クロルニトロフェン |  | mg/L
要監視 | トルエン |  | mg/L
要監視 | キシレン |  | mg/L
要監視 | フタル酸ジエチルヘキシル |  | mg/L
要監視 | ニッケル |  | mg/L
要監視 | モリブデン |  | mg/L
要監視 | アンチモン |  | mg/L
要監視 | 塩化ビニルモノマー |  | mg/L
要監視 | ｴﾋﾟｸﾛﾛﾋﾄﾞﾘﾝ |  | μg/L
要監視 | 全マンガン |  | mg/L
要監視 | ウラン |  | mg/L
要監視 | ホルムアルデヒト |  | mg/L
特殊 | フェノール類 |  | mg/L | [8 empty] | < 0.01 | [14 empty] | < 0.01
特殊 | 銅 |  | mg/L | [8 empty] | < 0.01 | [14 empty] | < 0.01
特殊 | 鉄溶解性 |  | mg/L | [8 empty] | 0.14 | [14 empty] | 0.08
特殊 | マンガン溶解性 |  | mg/L | [8 empty] | < 0.02 | [14 empty] | < 0.02
特殊 | クロム |  | mg/L | [8 empty] | < 0.02 | [14 empty] | < 0.02
その他 | ＣＯＤアルカリ性法 |  | mg/L
その他 | 有機性窒素 |  | mg/L
その他 | 塩素イオン |  | mg/L |  |  |  | 4 |  |  |  |  | 5 | [5 empty] | 4 | [8 empty] | 8
その他 | 塩素量 |  | mg/L
その他 | アンモニア性窒素 |  | mg/L |  |  |  | < 0.05 |  |  |  |  | 0.14 | [5 empty] | < 0.05 | [8 empty] | 0.24
その他 | 亜硝酸性窒素 |  | mg/L |  |  |  | 0.073 |  |  |  |  | 0.084 | [5 empty] | 0.037 | [8 empty] | 0.18
その他 | 硝酸性窒素 |  | mg/L |  |  |  | 0.95 |  |  |  |  | 1.0 | [5 empty] | 1.2 | [8 empty] | 1.4
その他 | 電気伝導率 |  | ms/m
その他 | 溶解性ＣＯＤ |  | mg/L
その他 | クロロフィルa |  | μg/L
その他 | 水位 |  | m |  | -1.3400 | -1.7300 | -1.8400 |  | -1.8600 | -2.0300 | -2.0300 | -1.9800 | -1.9700 |  | -2.0400 |  | -2.0400 | -1.8000 |  | -1.8000 | -1.9800 | -2.0000 | -2.0200 | -2.0500 | -1.9900 | -2.0600 | -2.2100 | -2.2200 | -2.1500 | -2.1800 | -2.1400 | -2.1400
その他 | オルト燐酸態リン |  | mg/L
その他 | ＴＯＣ |  | mg/L
その他 | 陰イオン界面活性剤 |  | mg/L
その他 | ふん便性大腸菌群数 |  | 個/100mL |  |  |  | 2100 |  |  |  |  | 2500 | [5 empty] | 1300 | [8 empty] | 410
トリハロ | クロロホルム生成能 |  | mg/L