## P37
◆長良川下流 長良大橋
年度 |  | 調査区分 |  | 地点ｺｰﾄﾞ | 水系名 |  |  | 水域名 |  |  | 測定地点名 |  |  | 類型 |  | 基準点 |  |  | 類型（水生生物）
R1年度 |  | 通年調査 |  | 00850 | 木曽川 |  |  | 長良川下流 |  |  | 長良大橋 |  |  | A |  | 基準点 |  |  | 生物B
調査機関名 | [7 empty] | 分析機関名 | [10 empty] | 地点統一番号
中部地方整備局 | [7 empty] | その他 | [10 empty] | 00801
項目種類 | 項目 |  | 単 位 |  | 04月11日 | 05月08日 | 06月06日 |  | 07月17日 | 08月07日 | 09月10日 | 10月02日 | 11月06日 |  | 12月04日 |  | 01月16日 | 02月05日 |  | 03月04日
一般 | 採取時刻 |  |  |  | 12時50分 | 09時40分 | 12時30分 |  | 13時00分 | 09時00分 | 08時40分 | 09時00分 | 08時30分 |  | 09時00分 |  | 09時20分 | 08時50分 |  | 08時30分
一般 | 天候 |  |  |  | 晴 | 晴 | 晴 |  | 晴 | 晴 | 晴 | 曇 | 晴 |  | 晴 |  | 晴 | 晴 |  | 曇
一般 | 気温 |  | ℃ |  | 14.9 | 17.4 | 29.1 |  | 29.2 | 30.8 | 29.9 | 26.4 | 14.9 |  | 8.9 |  | 7.5 | 4.9 |  | 9.4
一般 | 水温 |  | ℃ |  | 11.5 | 16.3 | 24.1 |  | 23 | 25.7 | 24.2 | 23.5 | 13.8 |  | 10.3 |  | 8.8 | 8.9 |  | 10.3
一般 | 透視度 |  | cm |  | > 100 | > 100 | > 100 |  | > 100 | > 100 | > 100 | > 100 | > 100 |  | > 100 |  | > 100 | > 100 |  | > 100
一般 | 臭気 |  |  |  | 無臭 | 無臭 | 無臭 |  | 無臭 | 無臭 | 無臭 | 無臭 | 無臭 |  | 無臭 |  | 無臭 | 無臭 |  | 無臭
一般 | 採取位置 |  |  |  | 流心 | 流心 | 流心 |  | 流心 | 流心 | 流心 | 流心 | 流心 |  | 流心 |  | 流心 | 流心 |  | 流心
一般 | 流量 |  | m3/sec
一般 | 外観 |  |  |  | 淡 黄色 | 淡 黄色 | 淡 黄色 |  | 淡 黄色 | 淡 黄色 | 淡 黄色 | 淡 黄色 | 淡 黄色 |  | 淡 黄色 |  | 淡 黄色 | 淡 黄色 |  | 淡 黄色
一般 | 採取水深 |  |  |  | 表層 | 表層 | 表層 |  | 表層 | 表層 | 表層 | 表層 | 表層 |  | 表層 |  | 表層 | 表層 |  | 表層
一般 | 全水深 |  | m |  | 3.21 | 3.2 | 3.21 |  | 3.46 | 3.26 | 3.31 | 3.45 | 2.98 |  | 2.96 |  | 3.12 | 2.9 |  | 2.97
一般 | 透明度 |  | m
生活環境 | ｐＨ |  |  |  | 7.6 | 7.5 | 7.8 |  | 7.4 | 7.2 | 7.4 | 7.2 | 7.3 |  | 7.8 |  | 7.6 | 7.4 |  | 7.4
生活環境 | ＤＯ |  | mg/L |  | 11 | 10 | 10 |  | 10 | 8.4 | 8.1 | 7.7 | 9.4 |  | 10 |  | 10 | 10 |  | 10
生活環境 | ＢＯＤ |  | mg/L |  | 1.0 | 0.6 | 0.7 |  | < 0.5 | < 0.5 | < 0.5 | 0.5 | < 0.5 |  | < 0.5 |  | 0.6 | 0.8 |  | 0.6
生活環境 | ＣＯＤ酸性法 |  | mg/L |  | 2.2 | 1.1 | 2.2 |  | 1.2 | 1.4 | 1.3 | 1.6 | 0.8 |  | 1.5 |  | 1.1 | 0.8 |  | 1.3
生活環境 | ＳＳ |  | mg/L |  | 5 | 1 | 1 |  | < 1 | 1 | 1 | 1 | < 1 |  | 1 |  | 1 | 1 |  | 1
生活環境 | 大腸菌群数 |  | MPN/100mL |  | 1.7×10^3 | 4.9×10^3 | 2.3×10^4 |  | 3.3×10^3 | 1.3×10^4 | 2.3×10^4 | 3.3×10^3 | 3.3×10^3 |  | 1.1×10^3 |  | 1.3×10^3 | 1.1×10^3 |  | 4.9×10^2
生活環境 | ｎ－ヘキサン抽出物質 |  | mg/L |  |  | < 0.5 |  |  | < 0.5 |  | < 0.5 | [5 empty] | < 0.5
生活環境 | 全窒素 |  | mg/L |  | 0.72 | 0.70 | 0.75 |  | 0.53 | 0.63 | 0.61 | 0.74 | 0.71 |  | 0.71 |  | 0.80 | 0.98 |  | 0.76
生活環境 | 全燐 |  | mg/L |  | 0.060 | 0.049 | 0.089 |  | 0.029 | 0.028 | 0.027 | 0.045 | 0.034 |  | 0.056 |  | 0.053 | 0.089 |  | 0.084
生活環境 | 全亜鉛 |  | mg/L |  | 0.006 | 0.002 | 0.002 |  | 0.002 | 0.002 | 0.003 | 0.003 | 0.001 |  | 0.004 |  | 0.007 | 0.004 |  | 0.004
生活環境 | ノニルフェノール |  | mg/L |  |  | < 0.00006 |  |  | < 0.00006 |  | < 0.00006 | [5 empty] | < 0.00006
生活環境 | 直鎖アルキルベンゼンスルホン酸及び塩 |  | mg/L |  |  | < 0.0006 |  |  | < 0.0006 |  | 0.0007 | [5 empty] | < 0.0006
健康 | カドミウム |  | mg/L | [5 empty] | < 0.0003 | [7 empty] | < 0.0003
健康 | 全シアン |  | mg/L | [5 empty] | ND | [7 empty] | ND
健康 | 鉛 |  | mg/L |  |  | < 0.005 |  |  | < 0.005 |  | < 0.005 | [5 empty] | < 0.005
健康 | 六価クロム |  | mg/L | [5 empty] | < 0.02 | [7 empty] | < 0.02
健康 | 砒素 |  | mg/L | [5 empty] | < 0.005 | [7 empty] | < 0.005
健康 | 総水銀 |  | mg/L | [5 empty] | < 0.0005 | [7 empty] | < 0.0005
健康 | アルキル水銀 |  | mg/L
健康 | ＰＣＢ |  | mg/L | [5 empty] | ND
健康 | ジクロロメタン |  | mg/L | [5 empty] | < 0.002
健康 | 四塩化炭素 |  | mg/L | [5 empty] | < 0.0002
健康 | 1,2ｰジクロロエタン |  | mg/L | [5 empty] | < 0.0004
健康 | 1,1ｰジクロロエチレン |  | mg/L | [5 empty] | < 0.002
健康 | シスｰ1､2ｰジクロロエチレン |  | mg/L | [5 empty] | < 0.004
健康 | 1,1,1ｰトリクロロエタン |  | mg/L | [5 empty] | < 0.0005
健康 | 1,1,2ｰトリクロロエタン |  | mg/L | [5 empty] | < 0.0006
健康 | トリクロロエチレン |  | mg/L | [5 empty] | < 0.001
健康 | テトラクロロエチレン |  | mg/L | [5 empty] | < 0.0005
健康 | 1,3ｰジクロロプロぺン |  | mg/L | [5 empty] | < 0.0002
健康 | チウラム |  | mg/L | [5 empty] | < 0.0006
健康 | シマジン |  | mg/L | [5 empty] | < 0.0003
健康 | チオベンカルブ |  | mg/L | [5 empty] | < 0.002
健康 | ベンゼン |  | mg/L | [5 empty] | < 0.001
健康 | セレン |  | mg/L | [5 empty] | < 0.002
健康 | ほう素 |  | mg/L | [5 empty] | < 0.02 | [7 empty] | < 0.02
健康 | フッ素 |  | mg/L | [5 empty] | < 0.08 | [7 empty] | < 0.08
健康 | 硝酸性窒素及亜硝酸性窒素 |  | mg/L |  |  | 0.59 |  |  | 0.45 |  | 0.54 | [5 empty] | 0.72
健康 | 1,4-ｼﾞｵｷｻﾝ |  | mg/L | [5 empty] | < 0.005 | [7 empty] | < 0.005
要監視 | クロロホルム |  | mg/L | [5 empty] | < 0.006
要監視 | トランス-1,2-ジクロロエチレン |  | mg/L | [5 empty] | < 0.004
要監視 | 1,2-ジクロロプロパン |  | mg/L | [5 empty] | < 0.006
要監視 | p-ジクロロベンゼン |  | mg/L | [5 empty] | < 0.03
要監視 | イソキサチオン |  | mg/L | [5 empty] | < 0.0008
要監視 | ダイアジノン |  | mg/L | [5 empty] | < 0.0005
要監視 | フェニトロチオン |  | mg/L | [5 empty] | < 0.0003
要監視 | イソプロチオラン |  | mg/L | [5 empty] | < 0.004
要監視 | オキシン銅 |  | mg/L | [5 empty] | < 0.004
要監視 | クロロタロニル |  | mg/L | [5 empty] | < 0.004
要監視 | プロピザミド |  | mg/L | [5 empty] | < 0.0008
要監視 | ＥＰＮ |  | mg/L | [5 empty] | < 0.0006
要監視 | ジクロルボス |  | mg/L | [5 empty] | < 0.001
要監視 | フェノブカルブ |  | mg/L | [5 empty] | < 0.003
要監視 | イプロベンホス |  | mg/L | [5 empty] | < 0.0008
要監視 | クロルニトロフェン |  | mg/L | [5 empty] | < 0.0001
要監視 | トルエン |  | mg/L | [5 empty] | < 0.06
要監視 | キシレン |  | mg/L | [5 empty] | < 0.04
要監視 | フタル酸ジエチルヘキシル |  | mg/L | [5 empty] | < 0.006
要監視 | ニッケル |  | mg/L | [5 empty] | 0.001 | [7 empty] | 0.002
要監視 | モリブデン |  | mg/L | [5 empty] | < 0.007
要監視 | アンチモン |  | mg/L | [5 empty] | < 0.002 | [7 empty] | < 0.002
要監視 | 塩化ビニルモノマー |  | mg/L | [5 empty] | < 0.0002 | [7 empty] | < 0.0002
要監視 | ｴﾋﾟｸﾛﾛﾋﾄﾞﾘﾝ |  | μg/L | [5 empty] | < 0.04 | [7 empty] | 0.05
要監視 | 全マンガン |  | mg/L | [5 empty] | < 0.02 | [7 empty] | < 0.02
要監視 | ウラン |  | mg/L | [5 empty] | < 0.0002 | [7 empty] | < 0.0002
要監視 | ホルムアルデヒト |  | mg/L
特殊 | フェノール類 |  | mg/L | [5 empty] | < 0.01 | [7 empty] | < 0.01
特殊 | 銅 |  | mg/L | [5 empty] | < 0.01 | [7 empty] | < 0.01
特殊 | 鉄溶解性 |  | mg/L | [5 empty] | 0.03 | [7 empty] | 0.02
特殊 | マンガン溶解性 |  | mg/L | [5 empty] | < 0.02 | [7 empty] | < 0.02
特殊 | クロム |  | mg/L | [5 empty] | < 0.02 | [7 empty] | < 0.02
その他 | ＣＯＤアルカリ性法 |  | mg/L
その他 | 有機性窒素 |  | mg/L
その他 | 塩素イオン |  | mg/L |  | 5 | 4 | 5 |  | 3 | 4 | 3 | 5 | 4 |  | 4 |  | 5 | 6 |  | 5
その他 | 塩素量 |  | mg/L
その他 | アンモニア性窒素 |  | mg/L |  |  | < 0.05 |  |  | < 0.05 |  | < 0.05 | [5 empty] | 0.05
その他 | 亜硝酸性窒素 |  | mg/L |  |  | 0.014 |  |  | 0.005 |  | 0.005 | [5 empty] | 0.009
その他 | 硝酸性窒素 |  | mg/L |  |  | 0.58 |  |  | 0.44 |  | 0.54 | [5 empty] | 0.72
その他 | 電気伝導率 |  | ms/m
その他 | 溶解性ＣＯＤ |  | mg/L
その他 | クロロフィルa |  | μg/L |  | 4 | < 1 | 2 |  | < 1 | 1 | < 1 | 1 | < 1 |  | 2 |  | < 1 | 1 |  | < 1
その他 | 水位 |  | m |  | -2.9000 | -2.8600 | -2.8300 |  | -2.6700 | -2.7400 | -2.8400 | -2.6000 | -3.0600 |  | -3.1200 |  | -2.9300 | -3.1700 |  | -3.1200
その他 | オルト燐酸態リン |  | mg/L |  |  | 0.033 |  |  | 0.019 |  | 0.019 | [5 empty] | 0.041
その他 | ＴＯＣ |  | mg/L |  | 0.9 | 0.7 | 0.9 |  | 0.6 | 0.7 | 0.6 | 0.7 | 0.5 |  | 0.7 |  | 0.6 | 0.7 |  | 0.6
その他 | 陰イオン界面活性剤 |  | mg/L
その他 | ふん便性大腸菌群数 |  | 個/100mL |  |  | 56 |  |  | 61 |  | 310 | [5 empty] | 160
トリハロ | クロロホルム生成能 |  | mg/L