## チェックシート１
中間検査チェックシート １ |  |  | 構造種別 |  | 軸組 枠組 Ｓ ＲＣ ＳＲＣ 他
（共通事項用） |  |  | 確 認 済 証 番 号 |  |  | 第 号
|  |  | 年 月 日 |  |  | 年 月 日
|  |  | ※ 中 間 検 査 日 |  |  | 年 月 日
検 査 項 目 |  | 内 容 |  | 検査日付 |  |  | ※検 査 記 録
[7 empty] | Ａ：目視検査 | 結果
|  |  |  | 工事監理者 |  |  | Ｂ：計測検査
Ｃ：監理者報告
１ 確認の表示等 |  | １ 確認済表示板の掲示 |  | 月 日 |  |  | Ａ | 適：否
|  | ２ 設計図書の現場への備え |  | 月 日 |  |  | Ａ | 適：否
２ 敷地の安全 |  | ３ がけ、擁壁等の安全性 |  | 月 日 |  |  | Ａ：Ｂ：Ｃ | 適：否
３ 敷地と道路 の関係など |  | ４ 道路等の幅員、接道要件 |  | 月 日 |  |  | Ａ：Ｂ：Ｃ | 適：否
|  | ５ 法第４２条第２項道路の道路後退 |  | 月 日 |  |  | Ｂ：Ｃ | 適：否
|  | ６ 敷地形状、面積の確認（境界線等） |  | 月 日 |  |  | Ａ：Ｂ：Ｃ | 適：否
|  | ７ 建築物の配置 |  | 月 日 |  |  | Ａ：Ｂ：Ｃ | 適：否
|  | ８ 外壁後退距離の確認 |  | 月 日 |  |  | Ａ：Ｂ：Ｃ | 適：否
|  | ９ 基礎工法等の確認 |  | 月 日 |  |  | Ａ：Ｃ | 適：否
|  | １０ 規模、間取りの確認 |  | 月 日 |  |  | Ａ：Ｃ | 適：否
|  | １１ 建築面積、建ぺい率の確認 |  | 月 日 |  |  | Ａ：Ｂ：Ｃ | 適：否
|  | １２ 延べ面積、容積率との整合 |  | 月 日 |  |  | Ａ：Ｂ：Ｃ | 適：否
４ 高さ制限等 |  | １３ 立面図、断面図との整合 |  | 月 日 |  |  | Ａ：Ｂ：Ｃ | 適：否
|  | １４ 道路からの距離、高低差 |  | 月 日 |  |  | Ａ：Ｂ：Ｃ | 適：否
|  | １５ 軒の高さ、最高の高さ、軒の出寸法等 |  | 月 日 |  |  | Ａ：Ｂ：Ｃ | 適：否
|  | １６ 道路斜線、北側斜線等との整合 |  | 月 日 |  |  | Ａ：Ｂ：Ｃ | 適：否
|  | １７ 日影規制との整合 |  | 月 日 |  |  | Ａ：Ｂ：Ｃ | 適：否
５ その他 |  | １８ 工事現場の危害の防止措置 |  | 月 日 |  |  | Ａ：Ｂ：Ｃ | 適：否
|  | １９ |  | 月 日 |  |  | Ａ：Ｂ：Ｃ | 適：否
|  | ２０ |  | 月 日 |  |  | Ａ：Ｂ：Ｃ | 適：否
※ 工事監理者への指摘事項及び処理
合格月日： 月 日
※ 工事監理者 | 建築事務所名 |  |  |  |  | ※ 検査員等氏名
氏名 印
（注）１ 工事監理者の検査した日付けを検査項目ごとに記入し、該当しない項目は検査日付欄に
／印を記入してください。
２ ※印欄は、記入しないでください。
３ 工事監理者氏名欄は、氏名の記載を自署する場合は押印を省略することができます。

## チェックシート４
中間検査チェックシート ４
（ＲＣ:基礎用）
検 査 項 目 |  | 内 容 | 検査日付 | ※検 査 記 録
|  |  |  | Ａ：目視検査 | 結果
|  |  | 工事監理者 | Ｂ：計測検査
Ｃ：監理者報告
１ 使用材料 |  | １ コンクリート等の種類、品質 | 月 日 | Ｃ | 適：否
|  | ２ コンクリートの強度、調合 | 月 日 | Ｃ | 適：否
|  | ３ 鉄筋の種類、規格 | 月 日 | Ａ：Ｂ：Ｃ | 適：否
２ 基 礎 |  | ４ 基礎の種別の確認 | 月 日 | Ａ：Ｃ | 適：否
|  | ５ 支持地盤の確認 | 月 日 | Ａ：Ｃ | 適：否
|  | ６ 基礎、地中梁の配置 | 月 日 | Ａ：Ｂ：Ｃ | 適：否
|  | ７ フーチングの形状、寸法 | 月 日 | Ａ：Ｂ：Ｃ | 適：否
|  | ８ ベース筋の径、配筋、かぶり厚さ | 月 日 | Ａ：Ｂ：Ｃ | 適：否
|  | ９ 耐圧版の厚み、配筋、かぶり厚さ | 月 日 | Ａ：Ｂ：Ｃ | 適：否
|  | １０ 地盤改良の種類、施工状況 | 月 日 | Ｃ | 適：否
| 杭 | １１ 杭の種類、工法、位置、本数、径等 | 月 日 | Ｃ | 適：否
| 基 | １２ 杭の主筋、帯筋、かぶり厚さ | 月 日 | Ｃ | 適：否
| 礎 | １３ 杭又は鉄筋の継手位置等 | 月 日 | Ａ：Ｂ：Ｃ | 適：否
３ 地中梁 |  | １４ 地中梁の形状、寸法 | 月 日 | Ａ：Ｂ：Ｃ | 適：否
|  | １５ 鉄筋の径、配筋、かぶり厚さ | 月 日 | Ａ：Ｂ：Ｃ | 適：否
|  | １６ 鉄筋の継手位置、長さ | 月 日 | Ａ：Ｂ：Ｃ | 適：否
|  | １７ 主筋の圧接状況 | 月 日 | Ａ：Ｂ：Ｃ | 適：否
|  | １８ 主筋の定着 | 月 日 | Ａ：Ｂ：Ｃ | 適：否
|  | １９ 中吊り筋の位置 | 月 日 | Ａ：Ｂ：Ｃ | 適：否
|  | ２０ 梁貫通部の鉄筋補強 | 月 日 | Ａ：Ｂ：Ｃ | 適：否
４ 柱 |  | ２１ 柱型の形状、寸法 | 月 日 | Ａ：Ｂ：Ｃ | 適：否
|  | ２２ 鉄筋の径、配筋、かぶり厚さ | 月 日 | Ａ：Ｂ：Ｃ | 適：否
|  | ２３ 柱主筋のフーチング等への定着 | 月 日 | Ａ：Ｂ：Ｃ | 適：否
|  | ２４ 柱主筋の継手位置 | 月 日 | Ａ：Ｂ：Ｃ | 適：否
５ 床 板 |  | ２５ 床板の厚さ、配筋 | 月 日 | Ａ：Ｂ：Ｃ | 適：否
|  | ２６ スラブ筋の定着、かぶり厚さ | 月 日 | Ａ：Ｂ：Ｃ | 適：否
６ 耐力壁 |  | ２７ 耐力壁の位置 | 月 日 | Ａ：Ｂ：Ｃ | 適：否
|  | ２８ 耐力壁の鉄筋の定着 | 月 日 | Ａ：Ｂ：Ｃ | 適：否
７ その他 |  | ２９ 型枠及び打継ぎ面 | 月 日 | Ａ：Ｃ | 適：否
|  | ３０ コンクリートの養生 | 月 日 | Ａ：Ｃ | 適：否
|  | ３１ 型枠及び支柱の除去 | 月 日 | Ａ：Ｃ | 適：否
|  | ３２ | 月 日 | Ａ：Ｂ：Ｃ | 適：否
|  | ３３ | 月 日 | Ａ：Ｂ：Ｃ | 適：否
（注）１ 工事監理者の検査した日付けを検査項目ごとに記入し、該当しない項目は検査日付欄に
／印を記入してください。
２ ※印欄は、記入しないでください。

## チェックシート５
中間検査チェックシート ５
（鉄骨造・ＳＲＣ造用：鉄骨建て方）
検 査 項 目 | 内 容 | 検査日付 | ※検 査 記 録
|  |  | Ａ：目視検査 | 結果
|  | 工事監理者 | Ｂ：計測検査
Ｃ：監理者報告
１ 使用材料等 | １ 鉄骨製作工場の選定 | 月 日 | Ｃ | 適：否
| ２ 鉄骨製作工場名の現場表示 | 月 日 | Ａ | 適：否
| ３ 鋼材、高力ボルト等の種類、品質 | 月 日 | Ａ：Ｂ：Ｃ | 適：否
| ４ 鋳鉄の使用禁止 | 月 日 | Ａ：Ｂ：Ｃ | 適：否
| ５ 構造形式の確認 | 月 日 | Ａ：Ｃ | 適：否
| ６ 基礎のひび割れ、不同沈下 | 月 日 | Ａ：Ｂ：Ｃ | 適：否
２ 柱 脚 | ７ 柱脚の施工方法の種類 | 月 日 | Ａ：Ｂ：Ｃ | 適：否
| ８ ベースプレートの形状、厚み等 | 月 日 | Ａ：Ｂ：Ｃ | 適：否
| ９ ペースプレートのモルタル充填 | 月 日 | Ａ：Ｃ | 適：否
| １０ アンカーボルトの材質、径、長さ、本数等 | 月 日 | Ａ：Ｂ：Ｃ | 適：否
| １１ アンカーボルトの締付け | 月 日 | Ａ：Ｂ：Ｃ | 適：否
３ 柱 | １２ 柱の形状、寸法 | 月 日 | Ａ：Ｂ | 適：否
| １３ 柱の継手位置及び継手方法 | 月 日 | Ａ：Ｂ：Ｃ | 適：否
４ は り | １４ はりの形状、寸法 | 月 日 | Ａ：Ｂ | 適：否
| １５ はりの継手位置及び継手方法 | 月 日 | Ａ：Ｂ：Ｃ | 適：否
| １６ 摩擦接合の接触面の状況 | 月 日 | Ａ：Ｃ | 適：否
| １７ 継手の添え板、ボルト径、本数 | 月 日 | Ａ：Ｂ：Ｃ | 適：否
| １８ 継手のボルト穴の大きさ | 月 日 | Ａ：Ｂ：Ｃ | 適：否
| １９ ボルト間隔、締付け状況 | 月 日 | Ａ：Ｂ：Ｃ | 適：否
５ 仕 口 | ２０ ダイヤフラムの形状、厚さ | 月 日 | Ａ：Ｂ：Ｃ | 適：否
| ２１ 溶接方法の確認 | 月 日 | Ａ：Ｂ：Ｃ | 適：否
| ２２ 突き合わせ溶接部の開先処理等 | 月 日 | Ａ：Ｂ：Ｃ | 適：否
| ２３ 溶接部の状況（外観） | 月 日 | Ａ：Ｂ：Ｃ | 適：否
６ 床 | ２４ 床剛性の確保 | 月 日 | Ａ：Ｂ：Ｃ | 適：否
| ２５ はりとの接合方法 | 月 日 | Ａ：Ｂ：Ｃ | 適：否
７ ブレース | ２６ 垂直ブレースの配置、形状、寸法 | 月 日 | Ａ：Ｂ：Ｃ | 適：否
| ２７ 床ブレースの配置、形状、寸法 | 月 日 | Ａ：Ｂ：Ｃ | 適：否
| ２８ ブレース端部の接合状況 | 月 日 | Ａ：Ｂ：Ｃ | 適：否
８ ＳＲＣ造 | ２９ 鉄骨のかぶり厚さ | 月 日 | Ａ：Ｂ：Ｃ | 適：否
９ その他 | ３０ 鉄骨建方の精度 | 月 日 | Ａ：Ｂ：Ｃ | 適：否
| ３１ 防錆措置 | 月 日 | Ａ：Ｃ | 適：否
| ３２ | 月 日 | Ａ：Ｂ：Ｃ | 適：否
| ３３ | 月 日 | Ａ：Ｂ：Ｃ | 適：否
（注）１ 工事監理者の検査した日付けを検査項目ごとに記入し、該当しない項目は検査日付欄に
／印を記入してください。
２ ※印欄は、記入しないでください。