## 東辰新橋
◆境川上流 東辰新橋
年度 |  | 調査区分 |  | 地点ｺｰﾄﾞ | 水系名 |  |  | 水域名 |  |  | 測定地点名 |  |  | 類型 |  | 基準点 |  |  | 類型（水生生物）
R3年度 |  | 通年調査 |  | 07520 | 長良川 |  |  | 境川上流 |  |  | 東辰新橋 |  |  | C |  | 基準点 |  |  | 生物B
調査機関名 | [7 empty] | 分析機関名 | [10 empty] | 地点統一番号
岐阜市 | [7 empty] | 岐阜市衛生試験所 | [10 empty] | 07501
項目種類 | 項目 |  | 単 位 |  | 04月21日 | 05月12日 | 06月02日 |  | 07月14日 | 08月25日 | 09月01日 | 10月14日 | 11月17日 |  | 12月15日 |  | 01月20日 | 02月02日 |  | 03月03日
一般 | 採取時刻 |  |  |  | 10時50分 | 10時55分 | 10時45分 |  | 11時00分 | 10時47分 | 10時40分 | 10時25分 | 10時35分 |  | 10時50分 |  | 10時32分 | 10時50分 |  | 10時40分
| 天候 |  |  |  | 晴 | 曇 | 曇 |  | 晴 | 薄曇 | 曇 | 晴 | 晴 |  | 晴 |  | 晴 | 晴 |  | 晴
| 気温 |  | ℃ |  | 28.5 | 22 | 26.5 |  | 29 | 33.5 | 29 | 26.5 | 19 |  | 12 |  | 7 | 10 |  | 12.5
| 水温 |  | ℃ |  | 19.5 | 20 | 23 |  | 27 | 26.5 | 25 | 24.5 | 17 |  | 13 |  | 10.5 | 11 |  | 13
| 透視度 |  | cm |  | > 30 | > 30 | > 30 |  | > 30 | > 30 | > 30 | > 30 | > 30 |  | > 30 |  | > 30 | > 30 |  | > 30
| 臭気 |  |  |  | 微 川藻臭 | 微 土臭 | 微 土臭 |  | 微 川藻臭 | 微 土臭 | 微 土臭 | 微 土臭 | 微 土臭 |  | 微 土臭 |  | 微 土臭 | 微 土臭 |  | 微 土臭
| 採取位置 |  |  |  | 流心 | 流心 | 流心 |  | 流心 | 流心 | 流心 | 流心 | 流心 |  | 流心 |  | 流心 | 流心 |  | 流心
| 流量 |  | m3/sec |  | 4.32 | 4.21 | 7.85 |  | 8.59 | 11.9 | 4.49 | 3.37 | 3.7 |  | 1.62 |  | 3.19 | 2.35 |  | 1.5
| 外観 |  |  |  | 淡 黄色 | 淡 灰色 | 淡 茶色 |  | 淡 黄色 | 無色 | 淡 黄色 | 無色 | 無色 |  | 淡 黄色 |  | 淡 黄色 | 淡 黄色 |  | 淡 黄色
| 採取水深 |  |  |  | 表層 | 表層 | 表層 |  | 表層 | 表層 | 表層 | 表層 | 表層 |  | 表層 |  | 表層 | 表層 |  | 表層
| 全水深 |  | m |  | 0.4 | 0.3 | 0.45 |  | 0.65 | 0.66 | 0.34 | 0.34 | 0.35 |  | 0.2 |  | 0.48 | 0.4 |  | 0.35
| 透明度 |  | m
生活環境 | ｐＨ |  |  |  | 7.1 | 7.3 | 7.2 |  | 7.2 | 7.1 | 7.4 | 7.1 | 7.6 |  | 7.4 |  | 7.3 | 7.4 |  | 7.5
| ＤＯ |  | mg/L |  | 10 | 10 | 9.5 |  | 8.5 | 8.2 | 8.6 | 8.0 | 10 |  | 10 |  | 10 | 10 |  | 10
| ＢＯＤ |  | mg/L |  | 1.6 | 1.1 | 1.0 |  | 0.9 | 0.7 | 0.8 | 0.8 | 0.5 |  | 0.8 |  | 1.4 | 1.4 |  | 1.9
| ＣＯＤ酸性法 |  | mg/L |  | 3.8 | 3.9 | 3.9 |  | 3.0 | 3.1 | 3.3 | 4.2 | 4.8 |  | 5.1 |  | 5.5 | 6.2 |  | 6.1
| ＳＳ |  | mg/L |  | 7 | 8 | 11 |  | 6 | 6 | 5 | 1 | < 1 |  | 1 |  | 6 | 8 |  | 4
| 大腸菌群数 |  | MPN/100mL
| ｎ－ヘキサン抽出物質 |  | mg/L
| 全窒素 |  | mg/L |  |  | 2.2 |  |  |  | 1.7 |  |  | 5.4 |  |  |  |  | 5.3
| 全燐 |  | mg/L |  |  | 0.23 |  |  |  | 0.19 |  |  | 0.64 |  |  |  |  | 0.56
| 全亜鉛 |  | mg/L |  | 0.022 | 0.019 | 0.020 |  | 0.016 | 0.018 | 0.014 | 0.029 | 0.034 |  | 0.037 |  | 0.049 | 0.045 |  | 0.051
| ノニルフェノール |  | mg/L |  |  | < 0.00006 |  |  |  | < 0.00006 |  |  | < 0.00006 |  |  |  |  | < 0.00006
| 直鎖アルキルベンゼンスルホン酸及び塩 |  | mg/L |  |  | 0.0019 |  |  |  | 0.0012 |  |  | 0.0009 |  |  |  |  | 0.0062
健康 | カドミウム |  | mg/L
| 全シアン |  | mg/L
| 鉛 |  | mg/L |  |  | < 0.005 |  |  |  | < 0.005 |  |  | < 0.005 |  |  |  |  | < 0.005
| 六価クロム |  | mg/L |  |  | < 0.02 | [6 empty] | < 0.02
| 砒素 |  | mg/L |  |  | < 0.005 | [6 empty] | < 0.005
| 総水銀 |  | mg/L
| アルキル水銀 |  | mg/L
| ＰＣＢ |  | mg/L
| ジクロロメタン |  | mg/L |  |  | < 0.002 | [6 empty] | < 0.002
| 四塩化炭素 |  | mg/L |  |  | < 0.0002 | [6 empty] | < 0.0002
| 1,2ｰジクロロエタン |  | mg/L |  |  | < 0.0004 | [6 empty] | < 0.0004
| 1,1ｰジクロロエチレン |  | mg/L |  |  | < 0.002 | [6 empty] | < 0.002
| シスｰ1､2ｰジクロロエチレン |  | mg/L |  |  | < 0.004 | [6 empty] | < 0.004
| 1,1,1ｰトリクロロエタン |  | mg/L |  |  | < 0.0005 | [6 empty] | < 0.0005
| 1,1,2ｰトリクロロエタン |  | mg/L |  |  | < 0.0006 | [6 empty] | < 0.0006
| トリクロロエチレン |  | mg/L |  |  | < 0.001 | [6 empty] | < 0.001
| テトラクロロエチレン |  | mg/L |  |  | < 0.0005 | [6 empty] | < 0.0005
| 1,3ｰジクロロプロぺン |  | mg/L
| チウラム |  | mg/L
| シマジン |  | mg/L
| チオベンカルブ |  | mg/L
| ベンゼン |  | mg/L
| セレン |  | mg/L
| 硝酸性窒素及亜硝酸性窒素 |  | mg/L
| 1,4-ｼﾞｵｷｻﾝ |  | mg/L
| フッ素 |  | mg/L
| ほう素 |  | mg/L
要監視 | トランス-1,2-ジクロロエチレン |  | mg/L
| 1,2-ジクロロプロパン |  | mg/L
| p-ジクロロベンゼン |  | mg/L
| イソキサチオン |  | mg/L
| ダイアジノン |  | mg/L
| フェニトロチオン |  | mg/L
| イソプロチオラン |  | mg/L
| オキシン銅 |  | mg/L
| クロロタロニル |  | mg/L
| プロピザミド |  | mg/L
| ＥＰＮ |  | mg/L
| ジクロルボス |  | mg/L
| フェノブカルブ |  | mg/L
| イプロベンホス |  | mg/L
| クロルニトロフェン |  | mg/L
| トルエン |  | mg/L
| キシレン |  | mg/L
| フタル酸ジエチルヘキシル |  | mg/L
| ニッケル |  | mg/L
| モリブデン |  | mg/L
| アンチモン |  | mg/L
| 塩化ビニルモノマー |  | mg/L
| ｴﾋﾟｸﾛﾛﾋﾄﾞﾘﾝ |  | μg/L
| 全マンガン |  | mg/L
| ウラン |  | mg/L
| クロロホルム |  | mg/L
| ホルムアルデヒド |  | mg/L
特殊 | フェノール類 |  | mg/L
| 銅 |  | mg/L
| 鉄溶解性 |  | mg/L
| マンガン溶解性 |  | mg/L
| クロム |  | mg/L
その他 | ＣＯＤアルカリ性法 |  | mg/L
| 有機性窒素 |  | mg/L
| 塩素イオン |  | mg/L
| 塩素量 |  | mg/L
| アンモニア性窒素 |  | mg/L
| 亜硝酸性窒素 |  | mg/L
| 硝酸性窒素 |  | mg/L
| 電気伝導率 |  | mS/m |  | 17 | 15 | 13 |  | 14 | 13 | 14 | 27 | 28 |  | 25 |  | 25 | 27 |  | 25
| 溶解性ＣＯＤ |  | mg/L
| クロロフィルa |  | μg/L
| 水位 |  | m
| オルト燐酸態リン |  | mg/L
| ＴＯＣ |  | mg/L
| 陰イオン界面活性剤 |  | mg/L |  |  | 0.02 | [6 empty] | 0.05
| ふん便性大腸菌群数 |  | 個/100mL
トリハロ | クロロホルム生成能 |  | mg/L