## 穂積大橋
◆長良川下流 穂積大橋
年度 |  | 調査区分 |  | 地点ｺｰﾄﾞ | 水系名 |  |  | 水域名 |  |  | 測定地点名 |  |  | 類型 |  | 基準点 |  |  | 類型（水生生物）
R3年度 |  | 通年調査 |  | 00840 | 木曽川 |  |  | 長良川下流 |  |  | 穂積大橋 |  |  | A |  | 補完地点 |  |  | 生物B
調査機関名 | [7 empty] | 分析機関名 | [10 empty] | 地点統一番号
岐阜市 | [7 empty] | 岐阜市衛生試験所 | [10 empty] | 00853
項目種類 | 項目 |  | 単 位 |  | 04月21日 | 05月12日 | 06月02日 |  | 07月14日 | 08月25日 | 09月01日 | 10月14日 | 11月17日 |  | 12月15日 |  | 01月20日 | 02月02日 |  | 03月03日
一般 | 採取時刻 |  |  |  | 10時00分 | 09時57分 | 10時10分 |  | 09時50分 | 09時50分 | 10時03分 | 09時46分 | 10時00分 |  | 09時55分 |  | 10時10分 | 09時40分 |  | 09時45分
| 天候 |  |  |  | 晴 | 曇 | 晴 |  | 晴 | 曇 | 曇 | 晴 | 晴 |  | 晴 |  | 時々雪 | 晴 |  | 薄曇
| 気温 |  | ℃ |  | 23 | 23 | 28.5 |  | 30.5 | 29 | 28 | 26 | 16 |  | 10.5 |  | 3 | 6 |  | 10.5
| 水温 |  | ℃ |  | 15 | 17 | 20.5 |  | 23 | 23 | 23 | 22 | 14 |  | 9.5 |  | 6.5 | 7 |  | 8.5
| 透視度 |  | cm |  | > 30 | > 30 | > 30 |  | > 30 | > 30 | > 30 | > 30 | > 30 |  | > 30 |  | > 30 | > 30 |  | > 30
| 臭気 |  |  |  | 無臭 | 無臭 | 無臭 |  | 無臭 | 無臭 | 無臭 | 無臭 | 無臭 |  | 無臭 |  | 無臭 | 無臭 |  | 無臭
| 採取位置 |  |  |  | 流心 | 流心 | 流心 |  | 流心 | 流心 | 流心 | 流心 | 流心 |  | 流心 |  | 流心 | 流心 |  | 流心
| 流量 |  | m3/sec
| 外観 |  |  |  | 無色 | 無色 | 無色 |  | 無色 | 無色 | 無色 | 無色 | 無色 |  | 無色 |  | 無色 | 無色 |  | 無色
| 採取水深 |  |  |  | 表層 | 表層 | 表層 |  | 表層 | 表層 | 表層 | 表層 | 表層 |  | 表層 |  | 表層 | 表層 |  | 表層
| 全水深 |  | m
| 透明度 |  | m
生活環境 | ｐＨ |  |  |  | 7.0 | 7.3 | 6.9 |  | 7.5 | 8.2 | 7.9 | 6.9 | 6.9 |  | 6.9 |  | 6.9 | 7.3 |  | 7.1
| ＤＯ |  | mg/L |  | 10 | 9.6 | 9.2 |  | 8.5 | 8.6 | 8.5 | 8.5 | 9.7 |  | 10 |  | 11 | 12 |  | 11
| ＢＯＤ |  | mg/L |  | < 0.5 | < 0.5 | < 0.5 |  | 2.1 | < 0.5 | < 0.5 | 0.5 | < 0.5 |  | < 0.5 |  | < 0.5 | 0.5 |  | 0.8
| ＣＯＤ酸性法 |  | mg/L |  | 1.1 | 1.5 | 1.3 |  | 2.4 | 2.3 | 1.1 | 1.6 | 1.4 |  | 1.2 |  | 1.7 | 1.4 |  | 1.7
| ＳＳ |  | mg/L |  | 1 | 4 | 1 |  | 3 | 6 | 1 | < 1 | < 1 |  | 1 |  | 3 | 3 |  | < 1
| 大腸菌群数 |  | MPN/100mL |  | 7.9×10^2 | 4.9×10^2 | 7.9×10^3 |  | 1.3×10^4 | 5.4×10^4 | 4.9×10^3 | 7.9×10^3 | 2.3×10^3 |  | 7.0×10^2 |  | 1.3×10^3 | 3.3×10^2 |  | 7.9×10^2
| ｎ－ヘキサン抽出物質 |  | mg/L
| 全窒素 |  | mg/L
| 全燐 |  | mg/L
| 全亜鉛 |  | mg/L
| ノニルフェノール |  | mg/L
| 直鎖アルキルベンゼンスルホン酸及び塩 |  | mg/L
健康 | カドミウム |  | mg/L
| 全シアン |  | mg/L
| 鉛 |  | mg/L |  |  | < 0.005 | [6 empty] | < 0.005
| 六価クロム |  | mg/L
| 砒素 |  | mg/L |  |  | < 0.005 | [6 empty] | < 0.005
| 総水銀 |  | mg/L
| アルキル水銀 |  | mg/L
| ＰＣＢ |  | mg/L
| ジクロロメタン |  | mg/L
| 四塩化炭素 |  | mg/L
| 1,2ｰジクロロエタン |  | mg/L
| 1,1ｰジクロロエチレン |  | mg/L
| シスｰ1､2ｰジクロロエチレン |  | mg/L
| 1,1,1ｰトリクロロエタン |  | mg/L
| 1,1,2ｰトリクロロエタン |  | mg/L
| トリクロロエチレン |  | mg/L
| テトラクロロエチレン |  | mg/L
| 1,3ｰジクロロプロぺン |  | mg/L
| チウラム |  | mg/L
| シマジン |  | mg/L
| チオベンカルブ |  | mg/L
| ベンゼン |  | mg/L
| セレン |  | mg/L
| 硝酸性窒素及亜硝酸性窒素 |  | mg/L
| 1,4-ｼﾞｵｷｻﾝ |  | mg/L
| フッ素 |  | mg/L
| ほう素 |  | mg/L
要監視 | トランス-1,2-ジクロロエチレン |  | mg/L
| 1,2-ジクロロプロパン |  | mg/L
| p-ジクロロベンゼン |  | mg/L
| イソキサチオン |  | mg/L
| ダイアジノン |  | mg/L
| フェニトロチオン |  | mg/L
| イソプロチオラン |  | mg/L
| オキシン銅 |  | mg/L
| クロロタロニル |  | mg/L
| プロピザミド |  | mg/L
| ＥＰＮ |  | mg/L
| ジクロルボス |  | mg/L
| フェノブカルブ |  | mg/L
| イプロベンホス |  | mg/L
| クロルニトロフェン |  | mg/L
| トルエン |  | mg/L
| キシレン |  | mg/L
| フタル酸ジエチルヘキシル |  | mg/L
| ニッケル |  | mg/L
| モリブデン |  | mg/L
| アンチモン |  | mg/L
| 塩化ビニルモノマー |  | mg/L
| ｴﾋﾟｸﾛﾛﾋﾄﾞﾘﾝ |  | μg/L
| 全マンガン |  | mg/L
| ウラン |  | mg/L
| クロロホルム |  | mg/L
| ホルムアルデヒド |  | mg/L
特殊 | フェノール類 |  | mg/L
| 銅 |  | mg/L
| 鉄溶解性 |  | mg/L
| マンガン溶解性 |  | mg/L
| クロム |  | mg/L
その他 | ＣＯＤアルカリ性法 |  | mg/L
| 有機性窒素 |  | mg/L
| 塩素イオン |  | mg/L
| 塩素量 |  | mg/L
| アンモニア性窒素 |  | mg/L
| 亜硝酸性窒素 |  | mg/L
| 硝酸性窒素 |  | mg/L
| 電気伝導率 |  | mS/m |  | 5.6 | 6.9 | 7.0 |  | 7.3 | 5.5 | 7.2 | 9.1 | 8.6 |  | 7.2 |  | 7.3 | 7.1 |  | 8.5
| 溶解性ＣＯＤ |  | mg/L
| クロロフィルa |  | μg/L
| 水位 |  | m
| オルト燐酸態リン |  | mg/L
| ＴＯＣ |  | mg/L
| 陰イオン界面活性剤 |  | mg/L
| ふん便性大腸菌群数 |  | 個/100mL
トリハロ | クロロホルム生成能 |  | mg/L