## 鳥羽川 伊自良川合流前
◆鳥羽川 伊自良川合流前
年度 |  | 調査区分 |  | 地点ｺｰﾄﾞ | 水系名 |  |  | 水域名 |  |  | 測定地点名 |  |  | 類型 |  | 基準点 |  |  | 類型（水生生物）
R3年度 |  | 通年調査 |  | 06320 | 長良川 |  |  | 鳥羽川 |  |  | 伊自良川合流前 |  |  | B |  | 基準点 |  |  | 生物B
調査機関名 | [7 empty] | 分析機関名 | [10 empty] | 地点統一番号
岐阜市 | [7 empty] | 岐阜市衛生試験所 | [10 empty] | 06301
項目種類 | 項目 |  | 単 位 |  | 04月21日 | 05月12日 | 06月02日 |  | 07月14日 | 08月25日 | 09月01日 | 10月14日 | 11月17日 |  | 12月15日 |  | 01月20日 | 02月02日 |  | 03月03日
一般 | 採取時刻 |  |  |  | 10時33分 | 11時11分 | 11時15分 |  | 10時30分 | 10時30分 | 10時40分 | 10時30分 | 10時30分 |  | 10時24分 |  | 11時20分 | 10時22分 |  | 10時15分
| 天候 |  |  |  | 晴 | 曇 | 晴 |  | 晴 | 曇 | 曇 | 晴 | 晴 |  | 晴 |  | 晴 | 晴 |  | 薄曇
| 気温 |  | ℃ |  | 24 | 26 | 26.5 |  | 30 | 32 | 27 | 25.5 | 23 |  | 12 |  | 6 | 11 |  | 12.5
| 水温 |  | ℃ |  | 17 | 18 | 22.5 |  | 24.5 | 25 | 22.7 | 22.5 | 15 |  | 10 |  | 8.5 | 8.5 |  | 10
| 透視度 |  | cm |  | > 30 | > 30 | > 30 |  | > 30 | > 30 | > 30 | > 30 | > 30 |  | > 30 |  | > 30 | > 30 |  | > 30
| 臭気 |  |  |  | 無臭 | 無臭 | 微 川藻臭 |  | 微 土臭 | 無臭 | 無臭 | 無臭 | 無臭 |  | 無臭 |  | 微 土臭 | 無臭 |  | 微 土臭
| 採取位置 |  |  |  | 流心 | 流心 | 流心 |  | 流心 | 流心 | 流心 | 流心 | 流心 |  | 流心 |  | 流心 | 流心 |  | 流心
| 流量 |  | m3/sec |  | 6.94 | 8.82 | 3.82 |  | 6.29 | 9.42 | 10.3 | 5.9 |  |  | 3.59 |  | 7.81 | 5.69 |  | 1.52
| 外観 |  |  |  | 無色 | 無色 | 無色 |  | 無色 | 無色 | 無色 | 無色 | 無色 |  | 無色 |  | 無色 | 無色 |  | 淡 黄色
| 採取水深 |  |  |  | 表層 | 表層 | 表層 |  | 表層 | 表層 | 表層 | 表層 | 表層 |  | 表層 |  | 表層 | 表層 |  | 表層
| 全水深 |  | m |  | 1.24 | 1.2 | 1 |  | 0.9 | 1.4 | 1.59 | 1.58 | 1.08 |  | 0.9 |  | 0.97 | 1.58 |  | 0.75
| 透明度 |  | m
生活環境 | ｐＨ |  |  |  | 7.1 | 7.3 | 7.1 |  | 7.4 | 7.4 | 7.5 | 7.0 | 7.2 |  | 7.2 |  | 7.2 | 7.3 |  | 7.2
| ＤＯ |  | mg/L |  | 10 | 10 | 10 |  | 9.5 | 9.1 | 8.9 | 8.1 | 8.6 |  | 9.9 |  | 10 | 9.8 |  | 8.5
| ＢＯＤ |  | mg/L |  | 0.5 | 0.5 | 0.6 |  | 1.1 | < 0.5 | 0.7 | 0.6 | < 0.5 |  | < 0.5 |  | 0.7 | 1.0 |  | 1.6
| ＣＯＤ酸性法 |  | mg/L |  | 1.8 | 2.4 | 2.4 |  | 2.3 | 2.9 | 2.2 | 1.9 | 1.8 |  | 1.6 |  | 2.4 | 2.5 |  | 3.6
| ＳＳ |  | mg/L |  | 4 | 5 | 5 |  | 5 | 6 | 4 | 1 | < 1 |  | 2 |  | 3 | 7 |  | 7
| 大腸菌群数 |  | MPN/100mL |  | 7.9×10^3 | 3.3×10^3 | 2.2×10^4 |  | 9.2×10^4 | 2.8×10^4 | 4.9×10^4 | 7.9×10^3 | 4.9×10^3 |  | 4.9×10^3 |  | 1.4×10^3 | 4.9×10^3 |  | 1.7×10^3
| ｎ－ヘキサン抽出物質 |  | mg/L
| 全窒素 |  | mg/L |  |  | 1.0 |  |  |  | 0.95 |  |  | 1.3 |  |  |  |  | 1.7
| 全燐 |  | mg/L |  |  | 0.051 |  |  |  | 0.064 |  |  | 0.054 |  |  |  |  | 0.069
| 全亜鉛 |  | mg/L |  | 0.004 | 0.003 | 0.002 |  | 0.005 | 0.004 | 0.003 | 0.002 | 0.004 |  | 0.004 |  | 0.005 | 0.005 |  | 0.009
| ノニルフェノール |  | mg/L |  |  | < 0.00006 |  |  |  | < 0.00006 |  |  | < 0.00006 |  |  |  |  | < 0.00006
| 直鎖アルキルベンゼンスルホン酸及び塩 |  | mg/L |  |  | 0.0025 |  |  |  | < 0.0006 |  |  | 0.0008 |  |  |  |  | 0.0052
健康 | カドミウム |  | mg/L
| 全シアン |  | mg/L |  |  | ND | [6 empty] | ND
| 鉛 |  | mg/L |  |  | < 0.005 | [6 empty] | < 0.005
| 六価クロム |  | mg/L |  |  | < 0.02 | [6 empty] | < 0.02
| 砒素 |  | mg/L |  |  | < 0.005 | [6 empty] | < 0.005
| 総水銀 |  | mg/L
| アルキル水銀 |  | mg/L
| ＰＣＢ |  | mg/L
| ジクロロメタン |  | mg/L |  |  | < 0.002 | [6 empty] | < 0.002
| 四塩化炭素 |  | mg/L |  |  | < 0.0002 | [6 empty] | < 0.0002
| 1,2ｰジクロロエタン |  | mg/L |  |  | < 0.0004 | [6 empty] | < 0.0004
| 1,1ｰジクロロエチレン |  | mg/L |  |  | < 0.002 | [6 empty] | < 0.002
| シスｰ1､2ｰジクロロエチレン |  | mg/L |  |  | < 0.004 | [6 empty] | < 0.004
| 1,1,1ｰトリクロロエタン |  | mg/L |  |  | < 0.0005 | [6 empty] | < 0.0005
| 1,1,2ｰトリクロロエタン |  | mg/L |  |  | < 0.0006 | [6 empty] | < 0.0006
| トリクロロエチレン |  | mg/L |  |  | < 0.001 | [6 empty] | < 0.001
| テトラクロロエチレン |  | mg/L |  |  | < 0.0005 | [6 empty] | < 0.0005
| 1,3ｰジクロロプロぺン |  | mg/L |  |  | < 0.0002 |  |  |  | < 0.0002
| チウラム |  | mg/L |  |  | < 0.0006 |  |  |  | < 0.0006
| シマジン |  | mg/L |  |  | < 0.0003 |  |  |  | < 0.0003
| チオベンカルブ |  | mg/L |  |  | < 0.002 |  |  |  | < 0.002
| ベンゼン |  | mg/L |  |  | < 0.001 | [6 empty] | < 0.001
| セレン |  | mg/L |  |  | < 0.002 | [6 empty] | < 0.002
| 硝酸性窒素及亜硝酸性窒素 |  | mg/L |  |  | 0.71 | [6 empty] | 1.0
| 1,4-ｼﾞｵｷｻﾝ |  | mg/L |  |  | < 0.005 | [6 empty] | < 0.005
| フッ素 |  | mg/L |  |  | < 0.08 | [6 empty] | < 0.08
| ほう素 |  | mg/L |  |  | < 0.02 | [6 empty] | < 0.02
要監視 | トランス-1,2-ジクロロエチレン |  | mg/L
| 1,2-ジクロロプロパン |  | mg/L
| p-ジクロロベンゼン |  | mg/L
| イソキサチオン |  | mg/L
| ダイアジノン |  | mg/L
| フェニトロチオン |  | mg/L
| イソプロチオラン |  | mg/L
| オキシン銅 |  | mg/L
| クロロタロニル |  | mg/L
| プロピザミド |  | mg/L
| ＥＰＮ |  | mg/L
| ジクロルボス |  | mg/L
| フェノブカルブ |  | mg/L
| イプロベンホス |  | mg/L
| クロルニトロフェン |  | mg/L
| トルエン |  | mg/L
| キシレン |  | mg/L
| フタル酸ジエチルヘキシル |  | mg/L
| ニッケル |  | mg/L
| モリブデン |  | mg/L
| アンチモン |  | mg/L
| 塩化ビニルモノマー |  | mg/L
| ｴﾋﾟｸﾛﾛﾋﾄﾞﾘﾝ |  | μg/L
| 全マンガン |  | mg/L
| ウラン |  | mg/L
| クロロホルム |  | mg/L
| ホルムアルデヒド |  | mg/L
特殊 | フェノール類 |  | mg/L
| 銅 |  | mg/L
| 鉄溶解性 |  | mg/L
| マンガン溶解性 |  | mg/L
| クロム |  | mg/L
その他 | ＣＯＤアルカリ性法 |  | mg/L
| 有機性窒素 |  | mg/L
| 塩素イオン |  | mg/L
| 塩素量 |  | mg/L
| アンモニア性窒素 |  | mg/L
| 亜硝酸性窒素 |  | mg/L |  |  | 0.008 | [6 empty] | 0.003
| 硝酸性窒素 |  | mg/L |  |  | 0.70 | [6 empty] | 1.0
| 電気伝導率 |  | mS/m |  | 7.3 | 8.5 | 9.9 |  | 9.0 | 9.1 | 11 | 12 | 12 |  | 11 |  | 11 | 11 |  | 13
| 溶解性ＣＯＤ |  | mg/L
| クロロフィルa |  | μg/L
| 水位 |  | m
| オルト燐酸態リン |  | mg/L
| ＴＯＣ |  | mg/L
| 陰イオン界面活性剤 |  | mg/L |  |  | < 0.02 | [6 empty] | < 0.02
| ふん便性大腸菌群数 |  | 個/100mL
トリハロ | クロロホルム生成能 |  | mg/L