## 竹橋
◆伊自良川下流 竹橋
年度 |  | 調査区分 |  | 地点ｺｰﾄﾞ | 水系名 |  |  | 水域名 |  |  | 測定地点名 |  |  | 類型 |  | 基準点 |  |  | 類型（水生生物）
R3年度 |  | 通年調査 |  | 01310 | 長良川 |  |  | 伊自良川下流 |  |  | 竹橋 |  |  | C |  | 基準点 |  |  | 生物B
調査機関名 | [7 empty] | 分析機関名 | [10 empty] | 地点統一番号
中部地方整備局 | [7 empty] | その他 | [10 empty] | 01301
項目種類 | 項目 |  | 単 位 |  | 04月21日 | 05月12日 | 06月02日 |  | 07月21日 | 08月04日 | 09月01日 | 10月06日 | 11月04日 |  | 12月03日 |  | 01月05日 | 02月02日 |  | 03月02日
一般 | 採取時刻 |  |  |  | 11時30分 | 11時30分 | 11時50分 |  | 11時50分 | 11時50分 | 12時40分 | 11時40分 | 11時10分 |  | 11時30分 |  | 12時50分 | 11時00分 |  | 10時50分
| 天候 |  |  |  | 晴 | 曇 | 曇 |  | 晴 | 晴 | 曇 | 晴 | 晴 |  | 晴 |  | 晴 | 晴 |  | 晴
| 気温 |  | ℃ |  | 24.6 | 21.2 | 26.7 |  | 30.4 | 30.1 | 26.8 | 29.8 | 17 |  | 12.1 |  | 6.3 | 9.9 |  | 10.9
| 水温 |  | ℃ |  | 16.2 | 17.8 | 21.6 |  | 26.1 | 27.6 | 23.2 | 22.8 | 17.4 |  | 13.4 |  | 9.9 | 9.9 |  | 11
| 透視度 |  | cm |  | > 100 | 75 | 87 |  | > 100 | > 100 | > 100 | > 100 | 60 |  | > 100 |  | > 100 | > 100 |  | > 100
| 臭気 |  |  |  | 無臭 | 無臭 | 無臭 |  | 無臭 | 微 下水臭 | 無臭 | 無臭 | 無臭 |  | 無臭 |  | 無臭 | 無臭 |  | 無臭
| 採取位置 |  |  |  | 左岸 | 左岸 | 左岸 |  | 左岸 | 左岸 | 左岸 | 左岸 | 左岸 |  | 左岸 |  | 左岸 | 左岸 |  | 左岸
| 流量 |  | m3/sec
| 外観 |  |  |  | 淡 黄色 | 淡 灰黄色 | 淡 黄色 |  | 淡 黄色 | 淡 黄色 | 淡 黄色 | 淡 黄色 | 淡 黄色 |  | 淡 黄色 |  | 淡 黄色 | 淡 黄色 |  | 淡 黄色
| 採取水深 |  |  |  | 表層 | 表層 | 表層 |  | 表層 | 表層 | 表層 | 表層 | 表層 |  | 表層 |  | 表層 | 表層 |  | 表層
| 全水深 |  | m |  | 0.67 | 0.84 | 0.56 |  | 0.77 | 0.62 | 0.69 | 0.61 | 0.5 |  | 0.55 |  | 0.6 | 0.48 |  | 0.48
| 透明度 |  | m
生活環境 | ｐＨ |  |  |  | 7.3 | 7.3 | 7.0 |  | 7.3 | 7.5 | 7.4 | 7.5 | 7.4 |  | 7.1 |  | 7.2 | 7.3 |  | 7.2
| ＤＯ |  | mg/L |  | 10 | 9.6 | 9.4 |  | 9.4 | 9.3 | 8.9 | 10 | 9.3 |  | 9.7 |  | 11 | 11 |  | 10
| ＢＯＤ |  | mg/L |  | 1.0 | 1.3 | 1.2 |  | 1.0 | 1.5 | 1.6 | 1.0 | 1.9 |  | 1.3 |  | 2.0 | 2.7 |  | 4.0
| ＣＯＤ酸性法 |  | mg/L |  | 1.4 | 1.9 | 2.7 |  | 2.7 | 3.6 | 2.0 | 2.1 | 3.0 |  | 3.4 |  | 3.3 | 3.2 |  | 3.8
| ＳＳ |  | mg/L |  | 7 | 8 | 6 |  | 2 | 3 | 2 | 1 | 8 |  | 3 |  | 3 | 3 |  | 7
| 大腸菌群数 |  | MPN/100mL
| ｎ－ヘキサン抽出物質 |  | mg/L | [5 empty] | < 0.5
| 全窒素 |  | mg/L |  | 1.2 | 1.4 | 1.4 |  | 1.4 | 1.4 | 1.5 | 1.4 | 2.2 |  | 2.1 |  | 2.0 | 1.9 |  | 2.0
| 全燐 |  | mg/L |  | 0.089 | 0.083 | 0.083 |  | 0.071 | 0.099 | 0.075 | 0.098 | 0.14 |  | 0.11 |  | 0.10 | 0.13 |  | 0.11
| 全亜鉛 |  | mg/L |  | 0.005 | 0.005 | 0.005 |  | 0.003 | 0.005 | 0.003 | 0.004 | 0.011 |  | 0.008 |  | 0.007 | 0.009 |  | 0.011
| ノニルフェノール |  | mg/L |  |  | < 0.00006 |  |  | < 0.00006 |  | < 0.00006 | [5 empty] | < 0.00006
| 直鎖アルキルベンゼンスルホン酸及び塩 |  | mg/L |  |  | 0.0012 |  |  | < 0.0006 |  | < 0.0006 | [5 empty] | 0.0016
健康 | カドミウム |  | mg/L | [5 empty] | < 0.0003
| 全シアン |  | mg/L | [5 empty] | ND
| 鉛 |  | mg/L | [5 empty] | < 0.005 | [7 empty] | < 0.005
| 六価クロム |  | mg/L | [5 empty] | < 0.02
| 砒素 |  | mg/L | [5 empty] | < 0.005
| 総水銀 |  | mg/L | [5 empty] | < 0.0005
| アルキル水銀 |  | mg/L
| ＰＣＢ |  | mg/L | [5 empty] | ND
| ジクロロメタン |  | mg/L | [5 empty] | < 0.002
| 四塩化炭素 |  | mg/L | [5 empty] | < 0.0002
| 1,2ｰジクロロエタン |  | mg/L | [5 empty] | < 0.0004
| 1,1ｰジクロロエチレン |  | mg/L | [5 empty] | < 0.002
| シスｰ1､2ｰジクロロエチレン |  | mg/L | [5 empty] | < 0.004
| 1,1,1ｰトリクロロエタン |  | mg/L | [5 empty] | < 0.0005
| 1,1,2ｰトリクロロエタン |  | mg/L | [5 empty] | < 0.0006
| トリクロロエチレン |  | mg/L | [5 empty] | < 0.001
| テトラクロロエチレン |  | mg/L | [5 empty] | < 0.0005
| 1,3ｰジクロロプロぺン |  | mg/L | [5 empty] | < 0.0002
| チウラム |  | mg/L | [5 empty] | < 0.0006
| シマジン |  | mg/L | [5 empty] | < 0.0003
| チオベンカルブ |  | mg/L | [5 empty] | < 0.002
| ベンゼン |  | mg/L | [5 empty] | < 0.001
| セレン |  | mg/L | [5 empty] | < 0.002
| 硝酸性窒素及亜硝酸性窒素 |  | mg/L |  |  | 1.1 |  |  | 1.0 |  | 1.2 | [5 empty] | 1.5
| 1,4-ｼﾞｵｷｻﾝ |  | mg/L | [5 empty] | < 0.005 | [7 empty] | < 0.005
| フッ素 |  | mg/L | [5 empty] | < 0.08
| ほう素 |  | mg/L | [5 empty] | < 0.02 | [7 empty] | < 0.02
要監視 | トランス-1,2-ジクロロエチレン |  | mg/L
| 1,2-ジクロロプロパン |  | mg/L
| p-ジクロロベンゼン |  | mg/L
| イソキサチオン |  | mg/L
| ダイアジノン |  | mg/L
| フェニトロチオン |  | mg/L
| イソプロチオラン |  | mg/L
| オキシン銅 |  | mg/L
| クロロタロニル |  | mg/L
| プロピザミド |  | mg/L
| ＥＰＮ |  | mg/L
| ジクロルボス |  | mg/L
| フェノブカルブ |  | mg/L
| イプロベンホス |  | mg/L
| クロルニトロフェン |  | mg/L
| トルエン |  | mg/L
| キシレン |  | mg/L
| フタル酸ジエチルヘキシル |  | mg/L
| ニッケル |  | mg/L
| モリブデン |  | mg/L
| アンチモン |  | mg/L
| 塩化ビニルモノマー |  | mg/L
| ｴﾋﾟｸﾛﾛﾋﾄﾞﾘﾝ |  | μg/L
| 全マンガン |  | mg/L
| ウラン |  | mg/L
| クロロホルム |  | mg/L
| ホルムアルデヒド |  | mg/L
特殊 | フェノール類 |  | mg/L | [5 empty] | < 0.01
| 銅 |  | mg/L | [5 empty] | < 0.01
| 鉄溶解性 |  | mg/L | [5 empty] | 0.07 | [7 empty] | 0.10
| マンガン溶解性 |  | mg/L | [5 empty] | < 0.02 | [7 empty] | < 0.02
| クロム |  | mg/L | [5 empty] | < 0.02
その他 | ＣＯＤアルカリ性法 |  | mg/L
| 有機性窒素 |  | mg/L
| 塩素イオン |  | mg/L |  |  | 6 |  |  | 7 |  | 8 | [5 empty] | 10
| 塩素量 |  | mg/L
| アンモニア性窒素 |  | mg/L |  |  | 0.12 |  |  | 0.15 |  | 0.20 | [5 empty] | 0.50
| 亜硝酸性窒素 |  | mg/L |  |  | 0.027 |  |  | 0.052 |  | 0.046 | [5 empty] | 0.10
| 硝酸性窒素 |  | mg/L |  |  | 1.1 |  |  | 0.97 |  | 1.2 | [5 empty] | 1.4
| 電気伝導率 |  | ms/m
| 溶解性ＣＯＤ |  | mg/L
| クロロフィルa |  | μg/L
| 水位 |  | m
| オルト燐酸態リン |  | mg/L
| ＴＯＣ |  | mg/L
| 陰イオン界面活性剤 |  | mg/L
| ふん便性大腸菌群数 |  | 個/100mL |  |  | 450 |  |  | 2200 |  | 2300 | [5 empty] | 300
トリハロ | クロロホルム生成能 |  | mg/L