## 東辰新橋
◆境川上流 東辰新橋
年度 |  | 調査区分 |  | 地点ｺｰﾄﾞ | 水系名 |  |  | 水域名 |  |  | 測定地点名 |  |  | 類型 |  | 基準点 |  |  | 類型（水生生物）
2022度 |  | 通年調査 |  | 07520 | 長良川 |  |  | 境川上流 |  |  | 東辰新橋 |  |  | C |  | 基準点 |  |  | 生物B
調査機関名 | [7 empty] | 分析機関名 | [10 empty] | 地点統一番号
岐阜市 | [7 empty] | 岐阜市衛生試験所 | [10 empty] | 07501
項目種類 | 項目 |  | 単 位 |  | 04月13日 | 05月11日 | 06月01日 |  | 07月25日 | 08月03日 | 09月28日 | 10月12日 | 11月09日 |  | 12月07日 |  | 01月11日 | 02月01日 |  | 03月01日
一般 | 採取時刻 |  |  |  | 10時25分 | 11時15分 | 10時50分 |  | 10時35分 | 10時50分 | 10時50分 | 10時45分 | 10時55分 |  | 10時49分 |  | 10時55分 | 11時00分 |  | 10時40分
| 天候 |  |  |  | 晴 | 曇 | 晴 |  | 晴 | 晴 | 曇 | 曇 | 快晴 |  | 晴 |  | 快晴 | 晴 |  | 快晴
| 気温 |  | ℃ |  | 25 | 23 | 30 |  | 31 | 33 | 24 | 26 | 17.5 |  | 16 |  | 8.5 | 5 |  | 15
| 水温 |  | ℃ |  | 23.5 | 20.5 | 23 |  | 26.5 | 29.5 | 23.5 | 23 | 17 |  | 14.5 |  | 11 | 10 |  | 15
| 透視度 |  | cm |  | > 30 | > 30 | > 30 |  | > 30 | > 30 | > 30 | > 30 | > 30 |  | > 30 |  | > 30 | > 30 |  | > 30
| 臭気 |  |  |  | 微 土臭 | 微 土臭 | 微 土臭 |  | 微 土臭 | 微 土臭 | 微 土臭 | 微 土臭 | 微 土臭 |  | 微 土臭 |  | 微 土臭 | 微 土臭 |  | 微 土臭
| 採取位置 |  |  |  | 流心 | 流心 | 流心 |  | 流心 | 流心 | 流心 | 流心 | 流心 |  | 流心 |  | 流心 | 流心 |  | 流心
| 流量 |  | m3/sec |  | 1.58 | 4.46 | 4.04 |  | 8.08 | 4.76 | 5.67 | 2.84 | 1.78 |  | 2.46 |  | 3.24 | 1.7 |  | 3.96
| 外観 |  |  |  | 淡 黄色 | 淡 黄色 | 淡 黄色 |  | 淡 黄色 | 淡 黄色 | 淡 黄色 | 淡 黄色 | 淡 黄色 |  | 淡 黄色 |  | 淡 黄色 | 淡 黄色 |  | 淡 黄色
| 採取水深 |  |  |  | 表層 | 表層 | 表層 |  | 表層 | 表層 | 表層 | 表層 | 表層 |  | 表層 |  | 表層 | 表層 |  | 表層
| 全水深 |  | m |  | 0.23 | 0.38 | 0.4 |  | 0.55 | 0.3 | 0.5 | 0.4 | 0.2 |  | 0.32 |  | 0.45 | 0.25 |  | 0.4
| 透明度 |  | m
生活環境 | ｐＨ |  |  |  | 7.9 | 7.6 | 7.4 |  | 7.3 | 7.4 | 7.2 | 7.3 | 7.8 |  | 6.9 |  | 7.3 | 7.2 |  | 7.3
| ＤＯ |  | mg/L |  | 13 | 10 | 9.5 |  | 8.5 | 8.5 | 7.8 | 8.8 | 9.9 |  | 9.2 |  | 10 | 11 |  | 10
| ＢＯＤ |  | mg/L |  | 1.7 | 1.3 | 1.1 |  | 0.6 | 0.9 | 0.8 | 0.8 | 0.5 |  | 0.8 |  | 1.1 | 1.4 |  | 1.5
| ＣＯＤ酸性法 |  | mg/L |  | 6.2 | 4.6 | 3.8 |  | 2.9 | 2.9 | 3.4 | 4.0 | 5.4 |  | 4.8 |  | 5.7 | 5.7 |  | 6.3
| ＳＳ |  | mg/L |  | 3 | 11 | 7 |  | 5 | 4 | 3 | 2 | 2 |  | 1 |  | 5 | 6 |  | 6
| 大腸菌数 |  | CFU/100mL
| ｎ－ヘキサン抽出物質 |  | mg/L
| 全窒素 |  | mg/L |  |  | 2.5 |  |  |  | 2.1 |  |  | 5.0 |  |  |  |  | 5.9
| 全燐 |  | mg/L |  |  | 0.31 |  |  |  | 0.16 |  |  | 0.91 |  |  |  |  | 0.56
| 全亜鉛 |  | mg/L |  | 0.027 | 0.022 | 0.018 |  | 0.013 | 0.014 | 0.016 | 0.030 | 0.026 |  | 0.036 |  | 0.053 | 0.051 |  | 0.051
| ノニルフェノール |  | mg/L |  |  | < 0.00006 |  |  |  | < 0.00006 |  |  | < 0.00006 |  |  |  |  | < 0.00006
| 直鎖アルキルベンゼンスルホン酸及び塩 |  | mg/L |  |  | 0.0017 |  |  |  | 0.0010 |  |  | 0.0013 |  |  |  |  | 0.0061
健康 | カドミウム |  | mg/L
| 全シアン |  | mg/L
| 鉛 |  | mg/L |  |  | < 0.005 |  |  |  | < 0.005 |  |  | < 0.005 |  |  |  |  | < 0.005
| 六価クロム |  | mg/L |  |  | < 0.01 | [6 empty] | < 0.01
| 砒素 |  | mg/L |  |  | < 0.005 | [6 empty] | < 0.005
| 総水銀 |  | mg/L
| アルキル水銀 |  | mg/L
| ＰＣＢ |  | mg/L
| ジクロロメタン |  | mg/L |  |  | < 0.002 | [6 empty] | < 0.002
| 四塩化炭素 |  | mg/L |  |  | < 0.0002 | [6 empty] | < 0.0002
| 1,2ｰジクロロエタン |  | mg/L |  |  | < 0.0004 | [6 empty] | < 0.0004
| 1,1ｰジクロロエチレン |  | mg/L |  |  | < 0.002 | [6 empty] | < 0.002
| シスｰ1､2ｰジクロロエチレン |  | mg/L |  |  | < 0.004 | [6 empty] | < 0.004
| 1,1,1ｰトリクロロエタン |  | mg/L |  |  | < 0.0005 | [6 empty] | < 0.0005
| 1,1,2ｰトリクロロエタン |  | mg/L |  |  | < 0.0006 | [6 empty] | < 0.0006
| トリクロロエチレン |  | mg/L |  |  | < 0.001 | [6 empty] | < 0.001
| テトラクロロエチレン |  | mg/L |  |  | < 0.0005 | [6 empty] | < 0.0005
| 1,3ｰジクロロプロぺン |  | mg/L
| チウラム |  | mg/L
| シマジン |  | mg/L
| チオベンカルブ |  | mg/L
| ベンゼン |  | mg/L
| セレン |  | mg/L
| 硝酸性窒素及亜硝酸性窒素 |  | mg/L
| 1,4-ｼﾞｵｷｻﾝ |  | mg/L
| フッ素 |  | mg/L
| ほう素 |  | mg/L
要監視 | トランス-1,2-ジクロロエチレン |  | mg/L
| 1,2-ジクロロプロパン |  | mg/L
| p-ジクロロベンゼン |  | mg/L
| イソキサチオン |  | mg/L
| ダイアジノン |  | mg/L
| フェニトロチオン |  | mg/L
| イソプロチオラン |  | mg/L
| オキシン銅 |  | mg/L
| クロロタロニル |  | mg/L
| プロピザミド |  | mg/L
| ＥＰＮ |  | mg/L
| ジクロルボス |  | mg/L
| フェノブカルブ |  | mg/L
| イプロベンホス |  | mg/L
| クロルニトロフェン |  | mg/L
| トルエン |  | mg/L
| キシレン |  | mg/L
| フタル酸ジエチルヘキシル |  | mg/L
| ニッケル |  | mg/L
| モリブデン |  | mg/L
| アンチモン |  | mg/L
| 塩化ビニルモノマー |  | mg/L
| ｴﾋﾟｸﾛﾛﾋﾄﾞﾘﾝ |  | μg/L
| 全マンガン |  | mg/L
| ウラン |  | mg/L
| クロロホルム |  | mg/L
| ホルムアルデヒド |  | mg/L
特殊 | フェノール類 |  | mg/L
| 銅 |  | mg/L
| 鉄溶解性 |  | mg/L
| マンガン溶解性 |  | mg/L
| クロム |  | mg/L
その他 | ＣＯＤアルカリ性法 |  | mg/L
| 有機性窒素 |  | mg/L
| 塩素イオン |  | mg/L
| 塩素量 |  | mg/L
| アンモニア性窒素 |  | mg/L
| 亜硝酸性窒素 |  | mg/L
| 硝酸性窒素 |  | mg/L
| 電気伝導率 |  | mS/m |  | 30 | 14 | 14 |  | 12 | 16 | 14 | 26 | 28 |  | 26 |  | 28 | 27 |  | 27
| 溶解性ＣＯＤ |  | mg/L
| クロロフィルa |  | μg/L
| 水位 |  | m
| オルト燐酸態リン |  | mg/L
| ＴＯＣ |  | mg/L
| 陰イオン界面活性剤 |  | mg/L |  |  | 0.02 | [6 empty] | 0.02
| ふん便性大腸菌群数 |  | 個/100mL
トリハロ | クロロホルム生成能 |  | mg/L