## 山田川 本川合流前
◆山田川 本川合流前
年度 |  | 調査区分 |  | 地点ｺｰﾄﾞ | 水系名 |  |  | 水域名 |  |  | 測定地点名 |  |  | 類型 |  | 基準点 |  |  | 類型（水生生物）
2022度 |  | 通年調査 |  | 20210 | 長良川 |  |  | 山田川 |  |  | 本川合流前 |  |  |  |  | 基準の設定なし
調査機関名 | [7 empty] | 分析機関名 | [10 empty] | 地点統一番号
岐阜市 | [7 empty] | (一財)岐阜県環境管理技術センター | [10 empty] | 20201
項目種類 | 項目 |  | 単 位 |  | 04月13日 | 05月11日 | 06月01日 |  | 07月25日 | 08月03日 | 09月28日 | 10月12日 | 11月09日 |  | 12月07日 |  | 01月11日 | 02月01日 |  | 03月01日
一般 | 採取時刻 |  |  |  | 11時53分 | 12時56分 | 11時51分 |  | 12時00分 | 12時25分 | 11時40分 | 11時45分 | 12時43分 |  | 11時28分 |  | 12時15分 | 12時40分 |  | 11時40分
| 天候 |  |  |  | 曇 | 晴 | 晴 |  | 晴 | 晴 | 曇 | 曇 | 晴 |  | 晴 |  | 晴 | 曇 |  | 晴
| 気温 |  | ℃ |  | 26.8 | 23.4 | 26.8 |  | 34.5 | 36.7 | 24.9 | 24.5 | 18.3 |  | 12 |  | 11 | 6 |  | 14.5
| 水温 |  | ℃ |  | 23.8 | 18.9 | 22.9 |  | 27.2 | 30 | 22.8 | 21.2 | 15 |  | 11.2 |  | 7.5 | 6.1 |  | 12.3
| 透視度 |  | cm |  | > 30 | > 30 | > 30 |  | > 30 | > 30 | > 30 | > 30 | > 30 |  | > 30 |  | > 30 | > 30 |  | > 30
| 臭気 |  |  |  | 無臭 | 無臭 | 無臭 |  | 無臭 | 無臭 | 無臭 | 無臭 | 無臭 |  | 無臭 |  | 無臭 | 無臭 |  | 無臭
| 採取位置 |  |  |  | 流心 | 流心 | 流心 |  | 流心 | 流心 | 流心 | 流心 | 流心 |  | 流心 |  | 流心 | 流心 |  | 流心
| 流量 |  | m3/sec |  | 0.10 | 0.27 | 0.33 |  | 0.61 | 0.38 | 0.26 | 0.29 | 0.13 |  | 0.25 |  | 0.06 | 0.06 |  | 0.09
| 外観 |  |  |  | 淡 黄色 | 淡 黄色 | 淡 黄色 |  | 淡 黄色 | 淡 黄色 | 淡 黄色 | 淡 黄色 | 淡 黄色 |  | 淡 黄色 |  | 淡 黄色 | 淡 黄色 |  | 淡 黄色
| 採取水深 |  |  |  | 表層 | 表層 | 表層 |  | 表層 | 表層 | 表層 | 表層 | 表層 |  | 表層 |  | 表層 | 表層 |  | 表層
| 全水深 |  | m |  | 0.24 | 0.31 | 0.2 |  | 0.35 | 0.3 | 0.3 | 0.39 | 0.1 |  | 0.16 |  | 0.17 | 0.11 |  | 0.12
| 透明度 |  | m
生活環境 | ｐＨ |  |  |  | 9.5 | 8.7 | 7.7 |  | 7.5 | 7.9 | 7.2 | 7.5 | 7.5 |  | 7.6 |  | 7.7 | 7.8 |  | 8.2
| ＤＯ |  | mg/L |  | 12 | 12 | 9.9 |  | 9.0 | 9.2 | 8.9 | 10 | 11 |  | 11 |  | 14 | 14 |  | 13
| ＢＯＤ |  | mg/L |  | 1.3 | 0.8 | 0.8 |  | 0.5 | 0.7 | < 0.5 | < 0.5 | 0.8 |  | < 0.5 |  | < 0.5 | < 0.5 |  | 0.6
| ＣＯＤ酸性法 |  | mg/L |  | 4.1 | 2.4 | 3.7 |  | 1.5 | 2.6 | 2.0 | 2.3 | 3.5 |  | 3.6 |  | 1.7 | 1.7 |  | 2.0
| ＳＳ |  | mg/L |  | 8 | 1 | 2 |  | < 1 | 1 | < 1 | 1 | < 1 |  | < 1 |  | < 1 | < 1 |  | < 1
| 大腸菌数 |  | CFU/100mL
| ｎ－ヘキサン抽出物質 |  | mg/L
| 全窒素 |  | mg/L
| 全燐 |  | mg/L
| 全亜鉛 |  | mg/L
| ノニルフェノール |  | mg/L
| 直鎖アルキルベンゼンスルホン酸及び塩 |  | mg/L
健康 | カドミウム |  | mg/L
| 全シアン |  | mg/L
| 鉛 |  | mg/L |  |  | < 0.005 | [6 empty] | < 0.005
| 六価クロム |  | mg/L
| 砒素 |  | mg/L |  |  | < 0.005 | [6 empty] | < 0.005
| 総水銀 |  | mg/L
| アルキル水銀 |  | mg/L
| ＰＣＢ |  | mg/L
| ジクロロメタン |  | mg/L
| 四塩化炭素 |  | mg/L
| 1,2ｰジクロロエタン |  | mg/L
| 1,1ｰジクロロエチレン |  | mg/L
| シスｰ1､2ｰジクロロエチレン |  | mg/L
| 1,1,1ｰトリクロロエタン |  | mg/L
| 1,1,2ｰトリクロロエタン |  | mg/L
| トリクロロエチレン |  | mg/L
| テトラクロロエチレン |  | mg/L
| 1,3ｰジクロロプロぺン |  | mg/L
| チウラム |  | mg/L
| シマジン |  | mg/L
| チオベンカルブ |  | mg/L
| ベンゼン |  | mg/L
| セレン |  | mg/L
| 硝酸性窒素及亜硝酸性窒素 |  | mg/L
| 1,4-ｼﾞｵｷｻﾝ |  | mg/L
| フッ素 |  | mg/L
| ほう素 |  | mg/L
要監視 | トランス-1,2-ジクロロエチレン |  | mg/L
| 1,2-ジクロロプロパン |  | mg/L
| p-ジクロロベンゼン |  | mg/L
| イソキサチオン |  | mg/L
| ダイアジノン |  | mg/L
| フェニトロチオン |  | mg/L
| イソプロチオラン |  | mg/L
| オキシン銅 |  | mg/L
| クロロタロニル |  | mg/L
| プロピザミド |  | mg/L
| ＥＰＮ |  | mg/L
| ジクロルボス |  | mg/L
| フェノブカルブ |  | mg/L
| イプロベンホス |  | mg/L
| クロルニトロフェン |  | mg/L
| トルエン |  | mg/L
| キシレン |  | mg/L
| フタル酸ジエチルヘキシル |  | mg/L
| ニッケル |  | mg/L
| モリブデン |  | mg/L
| アンチモン |  | mg/L
| 塩化ビニルモノマー |  | mg/L
| ｴﾋﾟｸﾛﾛﾋﾄﾞﾘﾝ |  | μg/L
| 全マンガン |  | mg/L
| ウラン |  | mg/L
| クロロホルム |  | mg/L
| ホルムアルデヒド |  | mg/L
特殊 | フェノール類 |  | mg/L
| 銅 |  | mg/L
| 鉄溶解性 |  | mg/L
| マンガン溶解性 |  | mg/L
| クロム |  | mg/L
その他 | ＣＯＤアルカリ性法 |  | mg/L
| 有機性窒素 |  | mg/L
| 塩素イオン |  | mg/L
| 塩素量 |  | mg/L
| アンモニア性窒素 |  | mg/L
| 亜硝酸性窒素 |  | mg/L
| 硝酸性窒素 |  | mg/L
| 電気伝導率 |  | mS/m |  | 9.6 | 7.7 | 8.3 |  | 7.7 | 8.0 | 8.1 | 8.2 | 10 |  | 9.5 |  | 9.8 | 10 |  | 9.5
| 溶解性ＣＯＤ |  | mg/L
| クロロフィルa |  | μg/L
| 水位 |  | m
| オルト燐酸態リン |  | mg/L
| ＴＯＣ |  | mg/L
| 陰イオン界面活性剤 |  | mg/L
| ふん便性大腸菌群数 |  | 個/100mL
トリハロ | クロロホルム生成能 |  | mg/L