## 早田川 伊自良川合流前
◆早田川 伊自良川合流前
年度 |  | 調査区分 |  | 地点ｺｰﾄﾞ | 水系名 |  | 水域名 |  |  | 測定地点名 |  | 類型 | 基準点 |  |  | 類型（水生生物）
2022度 |  | 通年調査 |  | 21910 | 長良川 |  | 早田川 |  |  | 伊自良川合流前 |  |  | 基準の設定なし
調査機関名 | [6 empty] | 分析機関名 | [8 empty] | 地点統一番号
岐阜市 | [6 empty] | (一財)岐阜県環境管理技術センター | [8 empty] | 21901
項目種類 | 項目 |  | 単 位 |  |  | 05月11日 |  | 07月25日 | 08月03日 |  | 11月09日 |  |  | 01月11日 | 02月01日
一般 | 採取時刻 |  |  |  |  | 15時58分 |  | 14時45分 | 15時35分 |  | 15時43分 |  |  | 14時40分 | 15時30分
| 天候 |  |  |  |  | 曇 |  | 晴 | 晴 |  | 晴 |  |  | 晴 | 曇
| 気温 |  | ℃ |  |  | 24.6 |  | 36.5 | 36.3 |  | 20.1 |  |  | 12.6 | 6.5
| 水温 |  | ℃ |  |  | 20.5 |  | 27 | 26.8 |  | 16.1 |  |  | 7 | 6.5
| 透視度 |  | cm |  |  | > 30 |  | > 30 | > 30 |  | > 30 |  |  | > 30 | > 30
| 臭気 |  |  |  |  | 無臭 |  | 無臭 | 無臭 |  | 無臭 |  |  | 無臭 | 無臭
| 採取位置 |  |  |  |  | 流心 |  | 流心 | 流心 |  | 流心 |  |  | 流心 | 流心
| 流量 |  | m3/sec |  |  | 0.02 |  | 0.02 | 0.03 |  | 0.02 |  |  | 0.01 | 0.01
| 外観 |  |  |  |  | 無色 |  | 無色 | 無色 |  | 無色 |  |  | 無色 | 無色
| 採取水深 |  |  |  |  | 表層 |  | 表層 | 表層 |  | 表層 |  |  | 表層 | 表層
| 全水深 |  | m |  |  | 0.14 |  | 0.18 | 0.2 |  | 0.32 |  |  | 0.11 | 0.12
| 透明度 |  | m
生活環境 | ｐＨ |  |  |  |  | 7.8 |  | 7.7 | 7.7 |  | 7.6 |  |  | 8.0 | 7.9
| ＤＯ |  | mg/L |  |  | 10 |  | 9.0 | 8.6 |  | 11 |  |  | 14 | 13
| ＢＯＤ |  | mg/L |  |  | < 0.5 |  | 0.7 | < 0.5 |  | < 0.5 |  |  | 0.6 | < 0.5
| ＣＯＤ酸性法 |  | mg/L |  |  | 1.3 |  | 1.3 | 1.4 |  | 1.0 |  |  | 1.9 | 1.7
| ＳＳ |  | mg/L |  |  | 1 |  | < 1 | 2 |  | < 1 |  |  | 7 | 2
| 大腸菌数 |  | CFU/100mL
| ｎ－ヘキサン抽出物質 |  | mg/L
| 全窒素 |  | mg/L
| 全燐 |  | mg/L
| 全亜鉛 |  | mg/L
| ノニルフェノール |  | mg/L
| 直鎖アルキルベンゼンスルホン酸及び塩 |  | mg/L
健康 | カドミウム |  | mg/L
| 全シアン |  | mg/L
| 鉛 |  | mg/L
| 六価クロム |  | mg/L
| 砒素 |  | mg/L
| 総水銀 |  | mg/L
| アルキル水銀 |  | mg/L
| ＰＣＢ |  | mg/L
| ジクロロメタン |  | mg/L
| 四塩化炭素 |  | mg/L
| 1,2ｰジクロロエタン |  | mg/L
| 1,1ｰジクロロエチレン |  | mg/L
| シスｰ1､2ｰジクロロエチレン |  | mg/L
| 1,1,1ｰトリクロロエタン |  | mg/L
| 1,1,2ｰトリクロロエタン |  | mg/L
| トリクロロエチレン |  | mg/L
| テトラクロロエチレン |  | mg/L
| 1,3ｰジクロロプロぺン |  | mg/L
| チウラム |  | mg/L
| シマジン |  | mg/L
| チオベンカルブ |  | mg/L
| ベンゼン |  | mg/L
| セレン |  | mg/L
| 硝酸性窒素及亜硝酸性窒素 |  | mg/L
| 1,4-ｼﾞｵｷｻﾝ |  | mg/L
| フッ素 |  | mg/L
| ほう素 |  | mg/L
要監視 | トランス-1,2-ジクロロエチレン |  | mg/L
| 1,2-ジクロロプロパン |  | mg/L
| p-ジクロロベンゼン |  | mg/L
| イソキサチオン |  | mg/L
| ダイアジノン |  | mg/L
| フェニトロチオン |  | mg/L
| イソプロチオラン |  | mg/L
| オキシン銅 |  | mg/L
| クロロタロニル |  | mg/L
| プロピザミド |  | mg/L
| ＥＰＮ |  | mg/L
| ジクロルボス |  | mg/L
| フェノブカルブ |  | mg/L
| イプロベンホス |  | mg/L
| クロルニトロフェン |  | mg/L
| トルエン |  | mg/L
| キシレン |  | mg/L
| フタル酸ジエチルヘキシル |  | mg/L
| ニッケル |  | mg/L
| モリブデン |  | mg/L
| アンチモン |  | mg/L
| 塩化ビニルモノマー |  | mg/L
| ｴﾋﾟｸﾛﾛﾋﾄﾞﾘﾝ |  | μg/L
| 全マンガン |  | mg/L
| ウラン |  | mg/L
| クロロホルム |  | mg/L
| ホルムアルデヒド |  | mg/L
特殊 | フェノール類 |  | mg/L
| 銅 |  | mg/L
| 鉄溶解性 |  | mg/L
| マンガン溶解性 |  | mg/L
| クロム |  | mg/L
その他 | ＣＯＤアルカリ性法 |  | mg/L
| 有機性窒素 |  | mg/L
| 塩素イオン |  | mg/L
| 塩素量 |  | mg/L
| アンモニア性窒素 |  | mg/L
| 亜硝酸性窒素 |  | mg/L
| 硝酸性窒素 |  | mg/L
| 電気伝導率 |  | mS/m |  |  | 8.6 |  | 8.9 | 9.1 |  | 8.5 |  |  | 9.1 | 8.5
| 溶解性ＣＯＤ |  | mg/L
| クロロフィルa |  | μg/L
| 水位 |  | m
| オルト燐酸態リン |  | mg/L
| ＴＯＣ |  | mg/L
| 陰イオン界面活性剤 |  | mg/L |  |  | < 0.02 |  |  |  |  | < 0.02
| ふん便性大腸菌群数 |  | 個/100mL
トリハロ | クロロホルム生成能 |  | mg/L