## 長良大橋
◆長良川下流 長良大橋
年度 |  | 調査区分 |  | 地点ｺｰﾄﾞ | 水系名 |  |  | 水域名 |  |  | 測定地点名 |  |  | 類型 |  | 基準点 |  |  | 類型（水生生物）
2022度 |  | 通年調査 |  | 00850 | 木曽川 |  |  | 長良川下流 |  |  | 長良大橋 |  |  | A |  | 基準点 |  |  | 生物B
調査機関名 | [7 empty] | 分析機関名 | [10 empty] | 地点統一番号
中部地方整備局 | [7 empty] | その他 | [10 empty] | 00801
項目種類 | 項目 |  | 単 位 |  | 04月13日 | 05月11日 | 06月01日 |  | 07月13日 | 08月01日 | 09月13日 | 10月05日 | 11月09日 |  | 12月07日 |  | 01月04日 | 02月01日 |  | 03月01日
一般 | 採取時刻 |  |  |  | 11時10分 | 14時10分 | 11時15分 |  | 14時30分 | 14時20分 | 11時40分 | 11時00分 | 12時40分 |  | 12時20分 |  | 10時40分 | 11時30分 |  | 11時20分
| 天候 |  |  |  | 晴 | 晴 | 晴 |  | 晴 | 晴 | 晴 | 晴 | 快晴 |  | 晴 |  | 曇 | 曇 |  | 晴
| 気温 |  | ℃ |  | 26.4 | 23.1 | 25.9 |  | 32.2 | 34.2 | 30.5 | 23.1 | 20.1 |  | 11.9 |  | 7.4 | 4.8 |  | 14.7
| 水温 |  | ℃ |  | 19.2 | 18.8 | 19.9 |  | 23.8 | 27.1 | 23.4 | 21.1 | 16.4 |  | 11.6 |  | 7.4 | 5.9 |  | 11.6
| 透視度 |  | cm |  | > 100 | > 100 | > 100 |  | 85 | > 100 | > 100 | > 100 | > 100 |  | > 100 |  | > 100 | > 100 |  | > 100
| 臭気 |  |  |  | 中 無臭 | 中 無臭 | 中 無臭 |  | 中 無臭 | 中 無臭 | 中 無臭 | 中 無臭 | 中 無臭 |  | 中 無臭 |  | 中 無臭 | 中 無臭 |  | 中 無臭
| 採取位置 |  |  |  | 流心 | 流心 | 流心 |  | 流心 | 流心 | 流心 | 流心 | 流心 |  | 流心 |  | 流心 | 流心 |  | 流心
| 流量 |  | m3/sec
| 外観 |  |  |  | 中 無色 | 中 無色 | 中 無色 |  | 淡 黄色 | 中 無色 | 中 無色 | 中 無色 | 中 無色 |  | 中 無色 |  | 中 無色 | 中 無色 |  | 中 無色
| 採取水深 |  |  |  | 表層 | 表層 | 表層 |  | 表層 | 表層 | 表層 | 表層 | 表層 |  | 表層 |  | 表層 | 表層 |  | 表層
| 全水深 |  | m |  | 2.88 | 2.8 | 2.93 |  | 3.7 | 2.7 | 3.27 | 2.96 | 2.75 |  | 2.7 |  | 2.5 | 2.45 |  | 3.09
| 透明度 |  | m
生活環境 | ｐＨ |  |  |  | 7.6 | 7.6 | 7.5 |  | 7.5 | 7.6 | 7.5 | 7.5 | 7.4 |  | 7.3 |  | 7.4 | 7.3 |  | 7.3
| ＤＯ |  | mg/L |  | 10 | 10 | 9.1 |  | 9.1 | 8.8 | 8.9 | 9.1 | 10 |  | 10 |  | 11 | 12 |  | 11
| ＢＯＤ |  | mg/L |  | 0.7 | 0.6 | 0.7 |  | 0.5 | 0.8 | 0.7 | < 0.5 | 0.6 |  | < 0.5 |  | 0.5 | 1.4 |  | 1.1
| ＣＯＤ酸性法 |  | mg/L |  | 1.9 | 1.8 | 1.8 |  | 2.4 | 1.5 | 1.0 | 1.4 | 1.4 |  | 1.0 |  | 1.3 | 1.0 |  | 1.7
| ＳＳ |  | mg/L |  | 1 | 1 | 2 |  | 5 | 2 | 1 | < 1 | 1 |  | 1 |  | 1 | 1 |  | 1
| 大腸菌数 |  | CFU/100mL |  | 11 | 11 | 31 |  | 55 | 10 | 7 | 59 | 10 |  | 22 |  | 15 | 3 |  | 23
| ｎ－ヘキサン抽出物質 |  | mg/L | [5 empty] | < 0.5
| 全窒素 |  | mg/L |  | 0.61 | 0.60 | 0.69 |  | 0.62 | 0.57 | 0.53 | 0.58 | 0.66 |  | 0.77 |  | 0.64 | 0.80 |  | 0.79
| 全燐 |  | mg/L |  | 0.043 | 0.044 | 0.049 |  | 0.043 | 0.031 | 0.026 | 0.029 | 0.038 |  | 0.037 |  | 0.023 | 0.041 |  | 0.045
| 全亜鉛 |  | mg/L |  | 0.004 | 0.004 | 0.006 |  | 0.011 | 0.006 | 0.006 | 0.009 | 0.004 |  | 0.007 |  | 0.008 | 0.027 |  | 0.011
| ノニルフェノール |  | mg/L |  |  | < 0.00006 |  |  | < 0.00006 |  | < 0.00006 | [5 empty] | < 0.00006
| 直鎖アルキルベンゼンスルホン酸及び塩 |  | mg/L |  |  | < 0.0006 |  |  | < 0.0006 |  | < 0.0006 | [5 empty] | 0.0008
健康 | カドミウム |  | mg/L | [5 empty] | < 0.0003
| 全シアン |  | mg/L | [5 empty] | < 0.1
| 鉛 |  | mg/L | [5 empty] | < 0.005 | [7 empty] | < 0.005
| 六価クロム |  | mg/L | [5 empty] | < 0.01
| 砒素 |  | mg/L | [5 empty] | < 0.005
| 総水銀 |  | mg/L | [5 empty] | < 0.0005
| アルキル水銀 |  | mg/L
| ＰＣＢ |  | mg/L | [5 empty] | < 0.0005
| ジクロロメタン |  | mg/L | [5 empty] | < 0.002
| 四塩化炭素 |  | mg/L | [5 empty] | < 0.0002
| 1,2ｰジクロロエタン |  | mg/L | [5 empty] | < 0.0004
| 1,1ｰジクロロエチレン |  | mg/L | [5 empty] | < 0.002
| シスｰ1､2ｰジクロロエチレン |  | mg/L | [5 empty] | < 0.004
| 1,1,1ｰトリクロロエタン |  | mg/L | [5 empty] | < 0.0005
| 1,1,2ｰトリクロロエタン |  | mg/L | [5 empty] | < 0.0006
| トリクロロエチレン |  | mg/L | [5 empty] | < 0.001
| テトラクロロエチレン |  | mg/L | [5 empty] | < 0.0005
| 1,3ｰジクロロプロぺン |  | mg/L | [5 empty] | < 0.0002
| チウラム |  | mg/L | [5 empty] | < 0.0006
| シマジン |  | mg/L | [5 empty] | < 0.0003
| チオベンカルブ |  | mg/L | [5 empty] | < 0.002
| ベンゼン |  | mg/L | [5 empty] | < 0.001
| セレン |  | mg/L | [5 empty] | < 0.002
| 硝酸性窒素及亜硝酸性窒素 |  | mg/L |  |  | 0.58 |  |  | 0.49 |  | 0.45 | [5 empty] | 0.59
| 1,4-ｼﾞｵｷｻﾝ |  | mg/L | [5 empty] | < 0.005
| フッ素 |  | mg/L | [5 empty] | < 0.08
| ほう素 |  | mg/L | [5 empty] | < 0.02 | [7 empty] | < 0.02
要監視 | トランス-1,2-ジクロロエチレン |  | mg/L | [5 empty] | < 0.004
| 1,2-ジクロロプロパン |  | mg/L | [5 empty] | < 0.006
| p-ジクロロベンゼン |  | mg/L | [5 empty] | < 0.02
| イソキサチオン |  | mg/L | [5 empty] | < 0.0008
| ダイアジノン |  | mg/L | [5 empty] | < 0.0005
| フェニトロチオン |  | mg/L | [5 empty] | < 0.0003
| イソプロチオラン |  | mg/L | [5 empty] | < 0.004
| オキシン銅 |  | mg/L | [5 empty] | < 0.004
| クロロタロニル |  | mg/L | [5 empty] | < 0.004
| プロピザミド |  | mg/L | [5 empty] | < 0.0008
| ＥＰＮ |  | mg/L | [5 empty] | < 0.0006
| ジクロルボス |  | mg/L | [5 empty] | < 0.0008
| フェノブカルブ |  | mg/L | [5 empty] | < 0.003
| イプロベンホス |  | mg/L | [5 empty] | < 0.0008
| クロルニトロフェン |  | mg/L | [5 empty] | < 0.0001
| トルエン |  | mg/L | [5 empty] | < 0.06
| キシレン |  | mg/L | [5 empty] | < 0.04
| フタル酸ジエチルヘキシル |  | mg/L | [5 empty] | < 0.006
| ニッケル |  | mg/L | [5 empty] | < 0.001 | [7 empty] | < 0.001
| モリブデン |  | mg/L | [5 empty] | < 0.007
| アンチモン |  | mg/L | [5 empty] | < 0.002
| 塩化ビニルモノマー |  | mg/L | [5 empty] | < 0.0002
| ｴﾋﾟｸﾛﾛﾋﾄﾞﾘﾝ |  | μg/L | [5 empty] | < 0.00004 | [7 empty] | < 0.00004
| 全マンガン |  | mg/L | [5 empty] | < 0.02
| ウラン |  | mg/L | [5 empty] | < 0.0002
| クロロホルム |  | mg/L | [5 empty] | < 0.0006
| ホルムアルデヒド |  | mg/L
特殊 | フェノール類 |  | mg/L | [5 empty] | < 0.01
| 銅 |  | mg/L | [5 empty] | < 0.01
| 鉄溶解性 |  | mg/L | [5 empty] | 0.05 | [7 empty] | 0.01
| マンガン溶解性 |  | mg/L | [5 empty] | < 0.01
| クロム |  | mg/L | [5 empty] | < 0.01
その他 | ＣＯＤアルカリ性法 |  | mg/L
| 有機性窒素 |  | mg/L
| 塩素イオン |  | mg/L |  | 4 | 5 | 5 |  | 2 | 3 | 3 | 5 | 5 |  | 3 |  | 7 | 7 |  | 10
| 塩素量 |  | mg/L
| アンモニア性窒素 |  | mg/L |  |  | 0.02 |  |  | 0.01 |  | 0.01 | [5 empty] | 0.03
| 亜硝酸性窒素 |  | mg/L |  |  | 0.008 |  |  | 0.004 |  | 0.005 | [5 empty] | 0.013
| 硝酸性窒素 |  | mg/L |  |  | 0.58 |  |  | 0.49 |  | 0.45 | [5 empty] | 0.58
| 電気伝導率 |  | mS/m
| 溶解性ＣＯＤ |  | mg/L
| クロロフィルa |  | μg/L |  | 1 | 1 | 1 |  | < 1 | < 1 | < 1 | < 1 | 2 |  | < 1 |  | < 1 | < 1 |  | 1
| 水位 |  | m |  | -3.02 | -3.07 | -2.82 |  | -2.14 | -2.81 | -2.55 | -2.87 | -2.83 |  | -2.90 |  | -3.10 | -3.18 |  | -3.12
| オルト燐酸態リン |  | mg/L |  |  | 0.025 |  |  | 0.023 |  | 0.014 | [5 empty] | 0.017
| ＴＯＣ |  | mg/L |  | 0.6 | 0.6 | 1.0 |  | 1.2 | 0.5 | < 0.5 | < 0.5 | < 0.5 |  | < 0.5 |  | < 0.5 | 0.7 |  | 0.6
| 陰イオン界面活性剤 |  | mg/L
| ふん便性大腸菌群数 |  | 個/100mL |  |  | 90 |  |  | 220 |  | 200 | [5 empty] | 24
トリハロ | クロロホルム生成能 |  | mg/L