## 竹橋
◆伊自良川下流 竹橋
年度 |  | 調査区分 |  | 地点ｺｰﾄﾞ | 水系名 |  |  | 水域名 |  |  | 測定地点名 |  |  | 類型 |  | 基準点 |  |  | 類型（水生生物）
2022度 |  | 通年調査 |  | 01310 | 長良川 |  |  | 伊自良川下流 |  |  | 竹橋 |  |  | C |  | 基準点 |  |  | 生物B
調査機関名 | [7 empty] | 分析機関名 | [10 empty] | 地点統一番号
中部地方整備局 | [7 empty] | その他 | [10 empty] | 01301
項目種類 | 項目 |  | 単 位 |  | 04月13日 | 05月11日 | 06月01日 |  | 07月13日 | 08月01日 | 09月13日 | 10月05日 | 11月09日 |  | 12月07日 |  | 01月04日 | 02月01日 |  | 03月01日
一般 | 採取時刻 |  |  |  | 10時40分 | 12時20分 | 10時40分 |  | 12時44分 | 12時50分 | 10時50分 | 10時10分 | 10時30分 |  | 10時40分 |  | 10時00分 | 10時50分 |  | 10時40分
| 天候 |  |  |  | 晴 | 曇 | 晴 |  | 晴 | 晴 | 晴 | 晴 | 快晴 |  | 晴 |  | 晴 | 曇 |  | 晴
| 気温 |  | ℃ |  | 22.1 | 21.3 | 25.1 |  | 32.4 | 35.5 | 30 | 23.3 | 17.9 |  | 10.4 |  | 6.3 | 5.2 |  | 13
| 水温 |  | ℃ |  | 21.8 | 19 | 20.2 |  | 24.4 | 26.8 | 23.3 | 22.3 | 16 |  | 13.1 |  | 10.1 | 7.8 |  | 12.7
| 透視度 |  | cm |  | > 100 | 38 | 66 |  | 57 | 90 | > 100 | > 100 | > 100 |  | 39 |  | > 100 | > 100 |  | 60
| 臭気 |  |  |  | 中 無臭 | 中 無臭 | 中 無臭 |  | 中 無臭 | 中 無臭 | 中 無臭 | 中 無臭 | 中 無臭 |  | 中 無臭 |  | 中 無臭 | 中 無臭 |  | 中 無臭
| 採取位置 |  |  |  | 流心 | 流心 | 流心 |  | 流心 | 流心 | 流心 | 流心 | 流心 |  | 流心 |  | 流心 | 流心 |  | 流心
| 流量 |  | m3/sec
| 外観 |  |  |  | 中 無色 | 淡 灰茶色 | 淡 黄色 |  | 淡 黄色 | 中 無色 | 中 無色 | 中 無色 | 中 無色 |  | 淡 灰黄色 |  | 中 無色 | 中 無色 |  | 淡 灰茶色
| 採取水深 |  |  |  | 表層 | 表層 | 表層 |  | 表層 | 表層 | 表層 | 表層 | 表層 |  | 表層 |  | 表層 | 表層 |  | 表層
| 全水深 |  | m |  | 0.44 | 0.57 | 0.58 |  | 0.81 | 0.65 | 0.46 | 0.66 | 0.48 |  | 0.45 |  | 0.51 | 0.56 |  | 0.58
| 透明度 |  | m
生活環境 | ｐＨ |  |  |  | 7.0 | 7.1 | 7.0 |  | 7.0 | 7.1 | 7.2 | 7.0 | 7.1 |  | 7.0 |  | 6.9 | 7.0 |  | 7.2
| ＤＯ |  | mg/L |  | 10 | 9.8 | 8.7 |  | 8.6 | 9.6 | 9.4 | 8.7 | 10 |  | 9.8 |  | 10 | 11 |  | 10
| ＢＯＤ |  | mg/L |  | 1.9 | 1.3 | 1.9 |  | 0.7 | 1.0 | 0.7 | < 0.5 | 1.0 |  | < 0.5 |  | 1.7 | 1.6 |  | 2.9
| ＣＯＤ酸性法 |  | mg/L |  | 3.8 | 3.5 | 3.6 |  | 3.2 | 2.7 | 1.9 | 2.1 | 2.9 |  | 2.4 |  | 2.8 | 3.1 |  | 3.5
| ＳＳ |  | mg/L |  | 4 | 12 | 11 |  | 12 | 7 | 2 | 1 | 1 |  | 13 |  | 1 | 2 |  | 10
| 大腸菌数 |  | CFU/100mL
| ｎ－ヘキサン抽出物質 |  | mg/L | [5 empty] | < 0.5
| 全窒素 |  | mg/L |  | 1.81 | 1.21 | 1.57 |  | 1.29 | 1.45 | 1.27 | 1.39 | 1.97 |  | 1.91 |  | 2.51 | 2.02 |  | 2.33
| 全燐 |  | mg/L |  | 0.240 | 0.119 | 0.288 |  | 0.123 | 0.086 | 0.062 | 0.073 | 0.153 |  | 0.105 |  | 0.096 | 0.145 |  | 0.192
| 全亜鉛 |  | mg/L |  | 0.008 | 0.008 | 0.007 |  | 0.008 | 0.005 | 0.004 | 0.005 | 0.009 |  | 0.006 |  | 0.006 | 0.009 |  | 0.009
| ノニルフェノール |  | mg/L |  |  | < 0.00006 |  |  | < 0.00006 |  | < 0.00006 | [5 empty] | < 0.00006
| 直鎖アルキルベンゼンスルホン酸及び塩 |  | mg/L |  |  | 0.0012 |  |  | < 0.0006 |  | < 0.0006 | [5 empty] | 0.0008
健康 | カドミウム |  | mg/L | [5 empty] | < 0.0003
| 全シアン |  | mg/L | [5 empty] | < 0.1
| 鉛 |  | mg/L | [5 empty] | < 0.005 | [7 empty] | < 0.005
| 六価クロム |  | mg/L | [5 empty] | < 0.01
| 砒素 |  | mg/L | [5 empty] | < 0.005
| 総水銀 |  | mg/L | [5 empty] | < 0.0005
| アルキル水銀 |  | mg/L
| ＰＣＢ |  | mg/L | [5 empty] | < 0.0005
| ジクロロメタン |  | mg/L | [5 empty] | < 0.002
| 四塩化炭素 |  | mg/L | [5 empty] | < 0.0002
| 1,2ｰジクロロエタン |  | mg/L | [5 empty] | < 0.0004
| 1,1ｰジクロロエチレン |  | mg/L | [5 empty] | < 0.002
| シスｰ1､2ｰジクロロエチレン |  | mg/L | [5 empty] | < 0.004
| 1,1,1ｰトリクロロエタン |  | mg/L | [5 empty] | < 0.0005
| 1,1,2ｰトリクロロエタン |  | mg/L | [5 empty] | < 0.0006
| トリクロロエチレン |  | mg/L | [5 empty] | < 0.001
| テトラクロロエチレン |  | mg/L | [5 empty] | < 0.0005
| 1,3ｰジクロロプロぺン |  | mg/L | [5 empty] | < 0.0002
| チウラム |  | mg/L | [5 empty] | < 0.0006
| シマジン |  | mg/L | [5 empty] | < 0.0003
| チオベンカルブ |  | mg/L | [5 empty] | < 0.002
| ベンゼン |  | mg/L | [5 empty] | < 0.001
| セレン |  | mg/L | [5 empty] | < 0.002
| 硝酸性窒素及亜硝酸性窒素 |  | mg/L |  |  | 1.05 |  |  | 1.14 |  | 1.13 | [5 empty] | 1.96
| 1,4-ｼﾞｵｷｻﾝ |  | mg/L | [5 empty] | < 0.005 | [7 empty] | < 0.005
| フッ素 |  | mg/L | [5 empty] | 0.11
| ほう素 |  | mg/L | [5 empty] | < 0.02 | [7 empty] | < 0.02
要監視 | トランス-1,2-ジクロロエチレン |  | mg/L
| 1,2-ジクロロプロパン |  | mg/L
| p-ジクロロベンゼン |  | mg/L
| イソキサチオン |  | mg/L
| ダイアジノン |  | mg/L
| フェニトロチオン |  | mg/L
| イソプロチオラン |  | mg/L
| オキシン銅 |  | mg/L
| クロロタロニル |  | mg/L
| プロピザミド |  | mg/L
| ＥＰＮ |  | mg/L
| ジクロルボス |  | mg/L
| フェノブカルブ |  | mg/L
| イプロベンホス |  | mg/L
| クロルニトロフェン |  | mg/L
| トルエン |  | mg/L
| キシレン |  | mg/L
| フタル酸ジエチルヘキシル |  | mg/L
| ニッケル |  | mg/L
| モリブデン |  | mg/L
| アンチモン |  | mg/L
| 塩化ビニルモノマー |  | mg/L
| ｴﾋﾟｸﾛﾛﾋﾄﾞﾘﾝ |  | μg/L
| 全マンガン |  | mg/L
| ウラン |  | mg/L
| クロロホルム |  | mg/L
| ホルムアルデヒド |  | mg/L
特殊 | フェノール類 |  | mg/L | [5 empty] | < 0.01
| 銅 |  | mg/L | [5 empty] | < 0.01
| 鉄溶解性 |  | mg/L | [5 empty] | 0.17 | [7 empty] | 0.07
| マンガン溶解性 |  | mg/L | [5 empty] | 0.01 | [7 empty] | 0.01
| クロム |  | mg/L | [5 empty] | < 0.01
その他 | ＣＯＤアルカリ性法 |  | mg/L
| 有機性窒素 |  | mg/L
| 塩素イオン |  | mg/L |  |  | 7 |  |  | 4 |  | 5 | [5 empty] | 8
| 塩素量 |  | mg/L
| アンモニア性窒素 |  | mg/L |  |  | 0.05 |  |  | 0.04 |  | 0.05 | [5 empty] | 0.30
| 亜硝酸性窒素 |  | mg/L |  |  | 0.043 |  |  | 0.034 |  | 0.040 | [5 empty] | 0.128
| 硝酸性窒素 |  | mg/L |  |  | 1.02 |  |  | 1.11 |  | 1.09 | [5 empty] | 1.84
| 電気伝導率 |  | mS/m
| 溶解性ＣＯＤ |  | mg/L
| クロロフィルa |  | μg/L
| 水位 |  | m |  | -0.31 | -0.26 | -0.23 |  | -0.01 | -0.19 | -0.01 | -0.06 | -0.21 |  | -0.15 |  | -0.28 | -0.37 |  | -0.36
| オルト燐酸態リン |  | mg/L
| ＴＯＣ |  | mg/L
| 陰イオン界面活性剤 |  | mg/L
| ふん便性大腸菌群数 |  | 個/100mL |  |  | 860 |  |  | 2000 |  | 590 | [5 empty] | 220
トリハロ | クロロホルム生成能 |  | mg/L