## 藍川橋
◆長良川中流 藍川橋
年度 |  | 調査区分 |  | 地点ｺｰﾄﾞ | 水系名 |  |  | 水域名 |  |  | 測定地点名 |  |  | 類型 |  | 基準点 |  |  | 類型（水生生物）
R5年度 |  | 通年調査 |  | 00710 | 木曽川 |  |  | 長良川中流 |  |  | 藍川橋 |  |  | A |  | 基準点 |  |  | 生物A
調査機関名 | [7 empty] | 分析機関名 | [10 empty] | 地点統一番号
中部地方整備局 | [7 empty] | その他 | [10 empty] | 00702
項目種類 | 項目 |  | 単 位 |  | 04月12日 | 05月18日 | 06月07日 |  | 07月05日 | 08月02日 | 09月20日 | 10月11日 | 11月16日 |  | 12月06日 |  | 01月10日 | 02月14日 |  | 03月15日
一般 | 採取時刻 |  |  |  | 08時20分 | 07時45分 | 07時45分 |  | 07時50分 | 08時15分 | 08時20分 | 07時25分 | 08時40分 |  | 08時10分 |  | 08時00分 | 08時20分 |  | 08時00分
| 天候 |  |  |  | 曇 | 晴 | 快晴 |  | 曇 | 晴 | 晴 | 晴 | 快晴 |  | 快晴 |  | 晴 | 快晴 |  | 快晴
| 気温 |  | ℃ |  | 18.8 | 22.7 | 24 |  | 27 | 26.8 | 29.9 | 17.7 | 11.8 |  | 7.2 |  | 2.2 | 8.3 |  | 5.8
| 水温 |  | ℃ |  | 13.9 | 18.1 | 16.3 |  | 21 | 25.7 | 22.6 | 17.3 | 11.1 |  | 8.2 |  | 5.4 | 7.8 |  | 7.2
| 透視度 |  | cm |  | > 100 | > 100 | > 100 |  | > 100 | 80 | > 100 | > 100 | > 100 |  | > 100 |  | > 100 | > 100 |  | > 100
| 臭気 |  |  |  | 中 無臭 | 中 無臭 | 中 無臭 |  | 中 無臭 | 中 無臭 | 中 無臭 | 中 無臭 | 中 無臭 |  | 中 無臭 |  | 中 無臭 | 中 無臭 |  | 中 無臭
| 採取位置 |  |  |  | 流心 | 流心 | 流心 |  | 流心 | 流心 | 流心 | 流心 | 流心 |  | 流心 |  | 流心 | 流心 |  | 流心
| 流量 |  | m3/sec
| 外観 |  |  |  | 中 無色 | 中 無色 | 中 無色 |  | 中 無色 | 淡 黄色 | 中 無色 | 中 無色 | 中 無色 |  | 中 無色 |  | 中 無色 | 中 無色 |  | 中 無色
| 採取水深 |  |  |  | 表層 | 表層 | 表層 |  | 表層 | 表層 | 表層 | 表層 | 表層 |  | 表層 |  | 表層 | 表層 |  | 表層
| 全水深 |  | m |  | 4.04 | 3.6 | 3.79 |  | 4 | 4.07 | 4.65 | 3.3 | 3.12 |  | 3.2 |  | 3.1 | 3.24 |  | 4.1
| 透明度 |  | m
生活環境 | ｐＨ |  |  |  | 7.6 | 7.6 | 7.3 |  | 7.5 | 7.5 | 7.4 | 7.5 | 7.5 |  | 7.6 |  | 7.4 | 7.4 |  | 7.5
| ＤＯ |  | mg/L |  | 10 | 10 | 9.9 |  | 9.0 | 8.6 | 8.9 | 9.8 | 11 |  | 11 |  | 12 | 12 |  | 12
| ＢＯＤ |  | mg/L |  | 0.9 | 0.7 | 1.0 |  | 0.6 | 0.8 | < 0.5 | < 0.5 | < 0.5 |  | 0.5 |  | 0.6 | 0.6 |  | 0.6
| ＣＯＤ酸性法 |  | mg/L |  | 1.1 | 1.2 | 1.2 |  | 1.1 | 2.1 | 2.2 | 1.4 | 1.0 |  | 1.3 |  | 1.4 | 1.3 |  | 1.7
| ＳＳ |  | mg/L |  | 1 | < 1 | 1 |  | < 1 | 2 | 2 | 1 | < 1 |  | < 1 |  | 1 | 1 |  | 4
| 大腸菌数 |  | CFU/100mL |  | 22 | 25 | 27 |  | 58 | 400 | 580 | 56 | 25 |  | 24 |  | 37 | 7 |  | 47
| ｎ－ヘキサン抽出物質 |  | mg/L | [5 empty] | < 0.5
| 全窒素 |  | mg/L |  | 0.43 | 0.30 | 0.37 |  | 0.32 | 0.42 | 0.52 | 0.46 | 0.32 |  | 0.31 |  | 0.41 | 0.41 |  | 0.39
| 全燐 |  | mg/L |  | 0.016 | 0.017 | 0.019 |  | 0.041 | 0.027 | 0.019 | 0.016 | 0.010 |  | 0.007 |  | 0.016 | 0.016 |  | 0.017
| 全亜鉛 |  | mg/L |  | 0.008 | 0.004 | 0.002 |  | 0.004 | 0.004 | 0.001 | 0.003 | 0.008 |  | 0.006 |  | 0.006 | 0.003 |  | 0.004
| ノニルフェノール |  | mg/L |  |  | < 0.00006 |  |  | < 0.00006 |  | < 0.00006 | [5 empty] | < 0.00006
| 直鎖アルキルベンゼンスルホン酸及び塩 |  | mg/L |  |  | < 0.0006 |  |  | 0.0012 |  | 0.0006 | [5 empty] | 0.0011
健康 | カドミウム |  | mg/L | [5 empty] | < 0.0003
| 全シアン |  | mg/L | [5 empty] | ND
| 鉛 |  | mg/L | [5 empty] | < 0.005 | [7 empty] | < 0.005
| 六価クロム |  | mg/L | [5 empty] | < 0.01
| 砒素 |  | mg/L | [5 empty] | < 0.005
| 総水銀 |  | mg/L | [5 empty] | < 0.0005
| アルキル水銀 |  | mg/L
| ＰＣＢ |  | mg/L | [5 empty] | ND
| ジクロロメタン |  | mg/L | [5 empty] | < 0.002
| 四塩化炭素 |  | mg/L | [5 empty] | < 0.0002
| 1,2ｰジクロロエタン |  | mg/L | [5 empty] | < 0.0004
| 1,1ｰジクロロエチレン |  | mg/L | [5 empty] | < 0.002
| シスｰ1､2ｰジクロロエチレン |  | mg/L | [5 empty] | < 0.004
| 1,1,1ｰトリクロロエタン |  | mg/L | [5 empty] | < 0.0005
| 1,1,2ｰトリクロロエタン |  | mg/L | [5 empty] | < 0.0006
| トリクロロエチレン |  | mg/L | [5 empty] | < 0.001
| テトラクロロエチレン |  | mg/L | [5 empty] | < 0.0005
| 1,3ｰジクロロプロぺン |  | mg/L | [5 empty] | < 0.0002
| チウラム |  | mg/L | [5 empty] | < 0.0006
| シマジン |  | mg/L | [5 empty] | < 0.0003
| チオベンカルブ |  | mg/L | [5 empty] | < 0.002
| ベンゼン |  | mg/L | [5 empty] | < 0.001
| セレン |  | mg/L | [5 empty] | < 0.002
| 硝酸性窒素及亜硝酸性窒素 |  | mg/L |  |  | 0.26 |  |  | 0.28 |  | 0.42 | [5 empty] | 0.26
| 1,4-ｼﾞｵｷｻﾝ |  | mg/L | [5 empty] | < 0.005 | [7 empty] | < 0.005
| フッ素 |  | mg/L | [5 empty] | < 0.08 | [7 empty] | < 0.08
| ほう素 |  | mg/L | [5 empty] | < 0.02 | [7 empty] | < 0.02
要監視 | トランス-1,2-ジクロロエチレン |  | mg/L
| 1,2-ジクロロプロパン |  | mg/L
| p-ジクロロベンゼン |  | mg/L
| イソキサチオン |  | mg/L
| ダイアジノン |  | mg/L
| フェニトロチオン |  | mg/L
| イソプロチオラン |  | mg/L
| オキシン銅 |  | mg/L
| クロロタロニル |  | mg/L
| プロピザミド |  | mg/L
| ＥＰＮ |  | mg/L
| ジクロルボス |  | mg/L
| フェノブカルブ |  | mg/L
| イプロベンホス |  | mg/L
| クロルニトロフェン |  | mg/L | [5 empty] | < 0.0001
| トルエン |  | mg/L
| キシレン |  | mg/L
| フタル酸ジエチルヘキシル |  | mg/L
| ニッケル |  | mg/L
| モリブデン |  | mg/L
| アンチモン |  | mg/L
| 塩化ビニルモノマー |  | mg/L
| ｴﾋﾟｸﾛﾛﾋﾄﾞﾘﾝ |  | μg/L
| 全マンガン |  | mg/L
| ウラン |  | mg/L
| クロロホルム |  | mg/L
| PFOS |  | mg/L
| PFOA |  | mg/L
| ホルムアルデヒド |  | mg/L
特殊 | フェノール類 |  | mg/L | [5 empty] | < 0.01
| 銅 |  | mg/L | [5 empty] | < 0.01 | [7 empty] | < 0.01
| 鉄溶解性 |  | mg/L | [5 empty] | < 0.02 | [7 empty] | < 0.02
| マンガン溶解性 |  | mg/L | [5 empty] | < 0.02
| クロム |  | mg/L | [5 empty] | < 0.02
その他 | ＣＯＤアルカリ性法 |  | mg/L
| 有機性窒素 |  | mg/L
| 塩素イオン |  | mg/L |  |  | 5 |  |  | 2 |  | 1 | [5 empty] | 7
| 塩素量 |  | mg/L
| アンモニア性窒素 |  | mg/L |  | 0.05 | < 0.05 | < 0.05 |  | < 0.05 | < 0.05 | < 0.05 | < 0.05 | < 0.05 |  | < 0.05 |  | < 0.05 | < 0.05 |  | < 0.05
| 亜硝酸性窒素 |  | mg/L |  |  | 0.002 |  |  | < 0.002 |  | < 0.002 | [5 empty] | 0.003
| 硝酸性窒素 |  | mg/L |  |  | 0.26 |  |  | 0.28 |  | 0.43 | [5 empty] | 0.26
| 電気伝導率 |  | mS/m
| 溶解性ＣＯＤ |  | mg/L
| クロロフィルa |  | μg/L
| 水位 |  | m |  | -0.11000 | -0.17000 | -0.060000 |  | -0.040000 | -0.26000 | 0.010000 | -0.27000 | -0.46000 |  | -0.45000 |  | -0.49000 | -0.48000 |  | -0.080000
| オルト燐酸態リン |  | mg/L |  |  | 0.010 |  |  | 0.025 |  | 0.010 | [5 empty] | 0.008
| ＴＯＣ |  | mg/L |  | < 0.5 | 0.5 | < 0.5 |  | 0.5 | 0.7 | 0.8 | 0.7 | < 0.5 |  | < 0.5 |  | 0.5 | < 0.5 |  | < 0.5
| 陰イオン界面活性剤 |  | mg/L
| ふん便性大腸菌群数 |  | 個/100mL |  | 40 | 46 | 34 |  | 230 | 2300 | 2100 | 480 | 40 |  | 120 |  | 63 | 17 |  | 57
トリハロ | クロロホルム生成能 |  | mg/L