## 出村
◆荒田川 出村
年度 |  | 調査区分 |  | 地点ｺｰﾄﾞ | 水系名 |  |  | 水域名 |  |  | 測定地点名 |  |  | 類型 |  | 基準点 |  |  | 類型（水生生物）
R5年度 |  | 通年調査 |  | 01410 | 長良川 |  |  | 荒田川 |  |  | 出村 |  |  | B |  | 基準点 |  |  | 生物B
調査機関名 | [7 empty] | 分析機関名 | [10 empty] | 地点統一番号
岐阜市 | [7 empty] | 岐阜市衛生試験所 | [10 empty] | 01401
項目種類 | 項目 |  | 単 位 |  | 04月19日 | 05月10日 | 06月07日 |  | 07月19日 | 08月02日 | 09月14日 | 10月11日 | 11月01日 |  | 12月06日 |  | 01月10日 | 02月08日 |  | 03月14日
一般 | 採取時刻 |  |  |  | 09時55分 | 10時30分 | 10時00分 |  | 10時15分 | 10時10分 | 09時50分 | 10時00分 | 10時25分 |  | 09時47分 |  | 10時25分 | 10時15分 |  | 10時00分
| 天候 |  |  |  | 曇 | 快晴 | 晴 |  | 曇 | 晴 | 薄曇 | 晴 | 快晴 |  | 晴 |  | 曇 | 晴 |  | 快晴
| 気温 |  | ℃ |  | 22 | 25 | 28 |  | 31 | 35 | 31 | 26 | 21.5 |  | 15.5 |  | 8 | 10 |  | 10.3
| 水温 |  | ℃ |  | 20 | 20 | 22.5 |  | 26.5 | 29.5 | 24.7 | 20 | 18.2 |  | 15 |  | 10 | 11 |  | 12.9
| 透視度 |  | cm |  | > 30 | > 30 | > 30 |  | > 30 | > 30 | > 30 | > 30 | > 30 |  | > 30 |  | > 30 | > 30 |  | > 30
| 臭気 |  |  |  | 微 土臭 | 微 土臭 | 中 無臭 |  | 微 土臭 | 微 土臭 | 微 土臭 | 微 川藻臭 | 中 無臭 |  | 微 土臭 |  | 中 無臭 | 中 無臭 |  | 中 無臭
| 採取位置 |  |  |  | 流心 | 流心 | 流心 |  | 流心 | 流心 | 流心 | 流心 | 流心 |  | 流心 |  | 流心 | 流心 |  | 流心
| 流量 |  | m3/sec |  | 1.79 | 2.41 | 4.22 |  | 2.67 | 1.66 | 3.89 | 2.83 | 2.61 |  | 2.22 |  | 0.81 | 2.85 |  | 0.91
| 外観 |  |  |  | 淡 灰黄色 | 淡 黄色 | 淡 灰黄色 |  | 淡 灰黄色 | 淡 灰黄色 | 無色 | 淡 灰黄色 | 無色 |  | 無色 |  | 無色 | 無色 |  | 無色
| 採取水深 |  |  |  | 表層 | 表層 | 表層 |  | 表層 | 表層 | 表層 | 表層 | 表層 |  | 表層 |  | 表層 | 表層 |  | 表層
| 全水深 |  | m |  | 0.2 | 0.2 | 0.35 |  | 0.23 | 0.25 | 0.37 | 0.35 | 0.35 |  | 0.32 |  | 0.13 | 0.3 |  | 0.11
| 透明度 |  | m
生活環境 | ｐＨ |  |  |  | 7.2 | 7.0 | 7.1 |  | 7.1 | 7.2 | 7.2 | 7.1 | 7.3 |  | 6.9 |  | 7.2 | 7.0 |  | 7.2
| ＤＯ |  | mg/L |  | 8.9 | 10 | 8.8 |  | 8.0 | 6.3 | 7.4 | 7.7 | 8.1 |  | 7.3 |  | 9.6 | 9.8 |  | 10
| ＢＯＤ |  | mg/L |  | 0.8 | < 0.5 | 0.7 |  | 0.6 | 3.2 | 0.6 | 1.6 | 1.3 |  | 1.8 |  | 2.9 | 1.1 |  | 0.6
| ＣＯＤ酸性法 |  | mg/L |  | 2.2 | 1.4 | 2.3 |  | 2.3 | 3.7 | 2.1 | 2.6 | 2.4 |  | 2.8 |  | 4.1 | 2.7 |  | 2.2
| ＳＳ |  | mg/L |  | 12 | 6 | 11 |  | 10 | 18 | 7 | 15 | 6 |  | 7 |  | 20 | 6 |  | 2
| 大腸菌数 |  | CFU/100mL |  | 220 | 70 | 150 |  | 1900 | 5100 | 260 | 2000 | 180 |  | 180 |  | 150 | 680 |  | 65
| ｎ－ヘキサン抽出物質 |  | mg/L
| 全窒素 |  | mg/L |  |  | 1.0 |  |  | 1.0 | 1.2 |  |  | 1.1 |  |  |  | 1.6 | 1.1
| 全燐 |  | mg/L |  |  | 0.052 |  |  | 0.069 | 0.10 |  |  | 0.063 |  |  |  | 0.10 | 0.053
| 全亜鉛 |  | mg/L |  | 0.023 | 0.015 | 0.014 |  | 0.019 | 0.029 | 0.012 | 0.020 | 0.011 |  | 0.018 |  | 0.046 | 0.019 |  | 0.018
| ノニルフェノール |  | mg/L |  |  | < 0.00006 |  |  |  | < 0.00006 |  |  | < 0.00006 |  |  |  |  | < 0.00006
| 直鎖アルキルベンゼンスルホン酸及び塩 |  | mg/L |  |  | 0.0023 |  |  |  | 0.0031 |  |  | 0.0023 |  |  |  |  | 0.0046
健康 | カドミウム |  | mg/L |  |  | < 0.0003 | [6 empty] | < 0.0003
| 全シアン |  | mg/L
| 鉛 |  | mg/L |  |  | < 0.005 |  |  |  | < 0.005 |  |  | < 0.005 |  |  |  |  | < 0.005
| 六価クロム |  | mg/L |  |  | < 0.01 | [6 empty] | < 0.01
| 砒素 |  | mg/L |  |  | < 0.005 | [6 empty] | < 0.005
| 総水銀 |  | mg/L
| アルキル水銀 |  | mg/L
| ＰＣＢ |  | mg/L |  |  | ND
| ジクロロメタン |  | mg/L |  |  | < 0.002 | [6 empty] | < 0.002
| 四塩化炭素 |  | mg/L |  |  | < 0.0002 | [6 empty] | < 0.0002
| 1,2ｰジクロロエタン |  | mg/L |  |  | < 0.0004 | [6 empty] | < 0.0004
| 1,1ｰジクロロエチレン |  | mg/L |  |  | < 0.002 | [6 empty] | < 0.002
| シスｰ1､2ｰジクロロエチレン |  | mg/L |  |  | < 0.004 | [6 empty] | < 0.004
| 1,1,1ｰトリクロロエタン |  | mg/L |  |  | < 0.0005 | [6 empty] | < 0.0005
| 1,1,2ｰトリクロロエタン |  | mg/L |  |  | < 0.0006 | [6 empty] | < 0.0006
| トリクロロエチレン |  | mg/L |  |  | < 0.001 | [6 empty] | < 0.001
| テトラクロロエチレン |  | mg/L |  |  | 0.0011 |  |  |  | < 0.0005 |  |  | 0.0009 |  |  |  |  | 0.0009
| 1,3ｰジクロロプロぺン |  | mg/L |  |  | < 0.0002 |  |  |  | < 0.0002
| チウラム |  | mg/L |  |  | < 0.0006 |  |  |  | < 0.0006
| シマジン |  | mg/L |  |  | < 0.0003 |  |  |  | < 0.0003
| チオベンカルブ |  | mg/L |  |  | < 0.002 |  |  |  | < 0.002
| ベンゼン |  | mg/L |  |  | < 0.001 | [6 empty] | < 0.001
| セレン |  | mg/L |  |  | < 0.002 | [6 empty] | < 0.002
| 硝酸性窒素及亜硝酸性窒素 |  | mg/L |  |  | 0.92 | [6 empty] | 0.82
| 1,4-ｼﾞｵｷｻﾝ |  | mg/L |  |  | < 0.005 | [6 empty] | < 0.005
| フッ素 |  | mg/L |  |  | < 0.08 | [6 empty] | 0.10
| ほう素 |  | mg/L |  |  | < 0.02 | [6 empty] | < 0.02
要監視 | トランス-1,2-ジクロロエチレン |  | mg/L
| 1,2-ジクロロプロパン |  | mg/L
| p-ジクロロベンゼン |  | mg/L
| イソキサチオン |  | mg/L
| ダイアジノン |  | mg/L
| フェニトロチオン |  | mg/L
| イソプロチオラン |  | mg/L
| オキシン銅 |  | mg/L
| クロロタロニル |  | mg/L
| プロピザミド |  | mg/L
| ＥＰＮ |  | mg/L
| ジクロルボス |  | mg/L
| フェノブカルブ |  | mg/L
| イプロベンホス |  | mg/L
| クロルニトロフェン |  | mg/L
| トルエン |  | mg/L
| キシレン |  | mg/L
| フタル酸ジエチルヘキシル |  | mg/L
| ニッケル |  | mg/L
| モリブデン |  | mg/L
| アンチモン |  | mg/L
| 塩化ビニルモノマー |  | mg/L
| ｴﾋﾟｸﾛﾛﾋﾄﾞﾘﾝ |  | μg/L
| 全マンガン |  | mg/L
| ウラン |  | mg/L
| クロロホルム |  | mg/L
| PFOS |  | mg/L
| PFOA |  | mg/L
| ホルムアルデヒド |  | mg/L
特殊 | フェノール類 |  | mg/L
| 銅 |  | mg/L
| 鉄溶解性 |  | mg/L
| マンガン溶解性 |  | mg/L
| クロム |  | mg/L
その他 | ＣＯＤアルカリ性法 |  | mg/L
| 有機性窒素 |  | mg/L
| 塩素イオン |  | mg/L
| 塩素量 |  | mg/L
| アンモニア性窒素 |  | mg/L
| 亜硝酸性窒素 |  | mg/L |  |  | 0.007 | [6 empty] | 0.011
| 硝酸性窒素 |  | mg/L |  |  | 0.91 | [6 empty] | 0.81
| 電気伝導率 |  | mS/m |  | 12 | 14 | 11 |  | 13 | 9.7 | 14 | 15 | 14 |  | 12 |  | 14 | 14 |  | 15
| 溶解性ＣＯＤ |  | mg/L
| クロロフィルa |  | μg/L |  |  | 5 |  |  |  | 7 |  |  | 3 |  |  |  |  | 5
| 水位 |  | m
| オルト燐酸態リン |  | mg/L
| ＴＯＣ |  | mg/L
| 陰イオン界面活性剤 |  | mg/L |  |  | < 0.02 | [6 empty] | < 0.02
| ふん便性大腸菌群数 |  | 個/100mL
トリハロ | クロロホルム生成能 |  | mg/L