## 新堀川 伊自良川合流前
◆新堀川 伊自良川合流前
年度 |  | 調査区分 |  | 地点ｺｰﾄﾞ | 水系名 |  | 水域名 |  | 測定地点名 |  | 類型 | 基準点 |  | 類型（水生生物）
R5年度 |  | 通年調査 |  | 90310 | 長良川 |  | 新堀川 |  | 伊自良川合流前 |  |  | 基準の設定なし
調査機関名 | [6 empty] | 分析機関名 | [6 empty] | 地点統一番号
岐阜市 | [6 empty] | (一財)岐阜県環境管理技術センター | [6 empty] | 90301
項目種類 | 項目 |  | 単 位 |  |  | 05月10日 |  | 08月02日 |  | 11月01日 |  |  | 02月08日
一般 | 採取時刻 |  |  |  |  | 15時48分 |  | 14時40分 |  | 16時00分 |  |  | 14時48分
| 天候 |  |  |  |  | 晴 |  | 曇 |  | 晴 |  |  | 晴
| 気温 |  | ℃ |  |  | 25.5 |  | 37 |  | 17.9 |  |  | 8.5
| 水温 |  | ℃ |  |  | 21.3 |  | 32.6 |  | 19.6 |  |  | 11.4
| 透視度 |  | cm |  |  | 16 |  | > 30 |  | > 30 |  |  | > 30
| 臭気 |  |  |  |  | 中 無臭 |  | 中 無臭 |  | 中 無臭 |  |  | 中 無臭
| 採取位置 |  |  |  |  | 流心 |  | 流心 |  | 流心 |  |  | 流心
| 流量 |  | m3/sec |  |  | 1.10 |  | 0.26 |  | 0.46 |  |  | 0.38
| 外観 |  |  |  |  | 淡 茶色 |  | 淡 黄色 |  | 淡 黄色 |  |  | 淡 黄色
| 採取水深 |  |  |  |  | 表層 |  | 表層 |  | 表層 |  |  | 表層
| 全水深 |  | m |  |  | 1.12 |  | 0.98 |  | 0.78 |  |  | 0.71
| 透明度 |  | m
生活環境 | ｐＨ |  |  |  |  | 7.6 |  | 7.5 |  | 7.4 |  |  | 7.2
| ＤＯ |  | mg/L |  |  | 8.1 |  | 8.8 |  | 10 |  |  | 10
| ＢＯＤ |  | mg/L |  |  | 0.8 |  | 3.6 |  | 3.8 |  |  | 2.2
| ＣＯＤ酸性法 |  | mg/L |  |  | 3.8 |  | 6.2 |  | 5.9 |  |  | 4.4
| ＳＳ |  | mg/L |  |  | 30 |  | 5 |  | 8 |  |  | 8
| 大腸菌数 |  | CFU/100mL
| ｎ－ヘキサン抽出物質 |  | mg/L
| 全窒素 |  | mg/L |  |  | 1.6 |  | 1.3 |  | 2.3 |  |  | 2.5
| 全燐 |  | mg/L |  |  | 0.20 |  | 0.14 |  | 0.13 |  |  | 0.15
| 全亜鉛 |  | mg/L
| ノニルフェノール |  | mg/L
| 直鎖アルキルベンゼンスルホン酸及び塩 |  | mg/L
健康 | カドミウム |  | mg/L
| 全シアン |  | mg/L
| 鉛 |  | mg/L
| 六価クロム |  | mg/L
| 砒素 |  | mg/L
| 総水銀 |  | mg/L
| アルキル水銀 |  | mg/L
| ＰＣＢ |  | mg/L
| ジクロロメタン |  | mg/L
| 四塩化炭素 |  | mg/L
| 1,2ｰジクロロエタン |  | mg/L
| 1,1ｰジクロロエチレン |  | mg/L
| シスｰ1､2ｰジクロロエチレン |  | mg/L
| 1,1,1ｰトリクロロエタン |  | mg/L
| 1,1,2ｰトリクロロエタン |  | mg/L
| トリクロロエチレン |  | mg/L
| テトラクロロエチレン |  | mg/L
| 1,3ｰジクロロプロぺン |  | mg/L
| チウラム |  | mg/L
| シマジン |  | mg/L
| チオベンカルブ |  | mg/L
| ベンゼン |  | mg/L
| セレン |  | mg/L
| 硝酸性窒素及亜硝酸性窒素 |  | mg/L
| 1,4-ｼﾞｵｷｻﾝ |  | mg/L
| フッ素 |  | mg/L
| ほう素 |  | mg/L
要監視 | トランス-1,2-ジクロロエチレン |  | mg/L
| 1,2-ジクロロプロパン |  | mg/L
| p-ジクロロベンゼン |  | mg/L
| イソキサチオン |  | mg/L
| ダイアジノン |  | mg/L
| フェニトロチオン |  | mg/L
| イソプロチオラン |  | mg/L
| オキシン銅 |  | mg/L
| クロロタロニル |  | mg/L
| プロピザミド |  | mg/L
| ＥＰＮ |  | mg/L
| ジクロルボス |  | mg/L
| フェノブカルブ |  | mg/L
| イプロベンホス |  | mg/L
| クロルニトロフェン |  | mg/L
| トルエン |  | mg/L
| キシレン |  | mg/L
| フタル酸ジエチルヘキシル |  | mg/L
| ニッケル |  | mg/L
| モリブデン |  | mg/L
| アンチモン |  | mg/L
| 塩化ビニルモノマー |  | mg/L
| ｴﾋﾟｸﾛﾛﾋﾄﾞﾘﾝ |  | μg/L
| 全マンガン |  | mg/L
| ウラン |  | mg/L
| クロロホルム |  | mg/L
| PFOS |  | mg/L
| PFOA |  | mg/L
| ホルムアルデヒド |  | mg/L
特殊 | フェノール類 |  | mg/L
| 銅 |  | mg/L
| 鉄溶解性 |  | mg/L
| マンガン溶解性 |  | mg/L
| クロム |  | mg/L
その他 | ＣＯＤアルカリ性法 |  | mg/L
| 有機性窒素 |  | mg/L
| 塩素イオン |  | mg/L
| 塩素量 |  | mg/L
| アンモニア性窒素 |  | mg/L
| 亜硝酸性窒素 |  | mg/L
| 硝酸性窒素 |  | mg/L
| 電気伝導率 |  | mS/m |  |  | 12 |  | 13 |  | 14 |  |  | 15
| 溶解性ＣＯＤ |  | mg/L
| クロロフィルa |  | μg/L
| 水位 |  | m
| オルト燐酸態リン |  | mg/L
| ＴＯＣ |  | mg/L
| 陰イオン界面活性剤 |  | mg/L |  |  | 0.04 |  | 0.05 |  | 0.04 |  |  | 0.04
| ふん便性大腸菌群数 |  | 個/100mL
トリハロ | クロロホルム生成能 |  | mg/L