## 鏡島大橋
◆長良川中流 鏡島大橋
年度 |  | 調査区分 |  | 地点ｺｰﾄﾞ | 水系名 |  |  | 水域名 |  |  | 測定地点名 |  |  | 類型 |  | 基準点 |  |  | 類型（水生生物）
R5年度 |  | 通年調査 |  | 00730 | 木曽川 |  |  | 長良川中流 |  |  | 鏡島大橋 |  |  | A |  | 補完地点 |  |  | 生物B
調査機関名 | [7 empty] | 分析機関名 | [10 empty] | 地点統一番号
中部地方整備局 | [7 empty] | その他 | [10 empty] | 00751
項目種類 | 項目 |  | 単 位 |  | 04月12日 | 05月18日 | 06月07日 |  | 07月05日 | 08月02日 | 09月20日 | 10月11日 | 11月16日 |  | 12月06日 |  | 01月10日 | 02月14日 |  | 03月15日
一般 | 採取時刻 |  |  |  | 09時20分 | 09時35分 | 08時50分 |  | 09時20分 | 10時50分 | 09時40分 | 09時00分 | 10時05分 |  | 09時00分 |  | 09時00分 | 09時50分 |  | 09時00分
| 天候 |  |  |  | 曇 | 晴 | 快晴 |  | 曇 | 晴 | 晴 | 晴 | 晴 |  | 快晴 |  | 曇 | 快晴 |  | 快晴
| 気温 |  | ℃ |  | 18.7 | 27.8 | 24.7 |  | 28.4 | 33.4 | 31.2 | 21.3 | 14.6 |  | 9.7 |  | 4.5 | 11.2 |  | 13.5
| 水温 |  | ℃ |  | 14.4 | 19.2 | 18.9 |  | 21.9 | 27.9 | 23.7 | 17.9 | 12.4 |  | 9.2 |  | 6.2 | 8.8 |  | 9
| 透視度 |  | cm |  | > 100 | > 100 | > 100 |  | > 100 | > 100 | > 100 | > 100 | > 100 |  | > 100 |  | > 100 | > 100 |  | > 100
| 臭気 |  |  |  | 中 無臭 | 中 無臭 | 中 無臭 |  | 中 無臭 | 中 無臭 | 中 無臭 | 中 無臭 | 中 無臭 |  | 中 無臭 |  | 中 無臭 | 中 無臭 |  | 中 無臭
| 採取位置 |  |  |  | 流心 | 流心 | 流心 |  | 流心 | 流心 | 流心 | 流心 | 流心 |  | 流心 |  | 流心 | 流心 |  | 流心
| 流量 |  | m3/sec
| 外観 |  |  |  | 中 無色 | 中 無色 | 中 無色 |  | 中 無色 | 中 無色 | 中 無色 | 中 無色 | 中 無色 |  | 中 無色 |  | 中 無色 | 中 無色 |  | 中 無色
| 採取水深 |  |  |  | 表層 | 表層 | 表層 |  | 表層 | 表層 | 表層 | 表層 | 表層 |  | 表層 |  | 表層 | 表層 |  | 表層
| 全水深 |  | m |  | 2.62 | 2.5 | 2.41 |  | 2.63 | 2.34 | 2.88 | 2.3 | 1.98 |  | 1.95 |  | 1.85 | 1.83 |  | 2.41
| 透明度 |  | m
生活環境 | ｐＨ |  |  |  | 7.5 | 7.6 | 7.3 |  | 7.5 | 7.9 | 7.5 | 7.4 | 7.6 |  | 7.5 |  | 7.4 | 7.5 |  | 7.4
| ＤＯ |  | mg/L |  | 10 | 9.9 | 9.7 |  | 8.7 | 9.4 | 8.8 | 9.8 | 11 |  | 11 |  | 12 | 12 |  | 12
| ＢＯＤ |  | mg/L |  | 0.9 | < 0.5 | 1.3 |  | 0.6 | 0.7 | < 0.5 | 0.9 | 0.5 |  | 0.6 |  | < 0.5 | 0.8 |  | 0.8
| ＣＯＤ酸性法 |  | mg/L |  |  | 1.0 | 1.8 |  | 1.2 | 2.2
| ＳＳ |  | mg/L |  | < 1 | 1 | < 1 |  | < 1 | 1 | 3 | 2 | < 1 |  | < 1 |  | 1 | 1 |  | 2
| 大腸菌数 |  | CFU/100mL |  |  | 18 |  |  | 81 |  | 710 | [5 empty] | 66
| ｎ－ヘキサン抽出物質 |  | mg/L
| 全窒素 |  | mg/L |  |  | 0.32 |  |  | 0.44 |  | 0.59 | [5 empty] | 0.60
| 全燐 |  | mg/L |  |  | 0.026 |  |  | 0.022 |  | 0.028 | [5 empty] | 0.027
| 全亜鉛 |  | mg/L |  |  | 0.002 |  |  | 0.004 |  | 0.001 | [5 empty] | 0.004
| ノニルフェノール |  | mg/L
| 直鎖アルキルベンゼンスルホン酸及び塩 |  | mg/L
健康 | カドミウム |  | mg/L | [5 empty] | < 0.0003
| 全シアン |  | mg/L
| 鉛 |  | mg/L | [5 empty] | < 0.005 | [7 empty] | < 0.005
| 六価クロム |  | mg/L
| 砒素 |  | mg/L | [5 empty] | < 0.005
| 総水銀 |  | mg/L
| アルキル水銀 |  | mg/L
| ＰＣＢ |  | mg/L
| ジクロロメタン |  | mg/L
| 四塩化炭素 |  | mg/L
| 1,2ｰジクロロエタン |  | mg/L
| 1,1ｰジクロロエチレン |  | mg/L
| シスｰ1､2ｰジクロロエチレン |  | mg/L
| 1,1,1ｰトリクロロエタン |  | mg/L
| 1,1,2ｰトリクロロエタン |  | mg/L
| トリクロロエチレン |  | mg/L
| テトラクロロエチレン |  | mg/L
| 1,3ｰジクロロプロぺン |  | mg/L
| チウラム |  | mg/L
| シマジン |  | mg/L
| チオベンカルブ |  | mg/L
| ベンゼン |  | mg/L
| セレン |  | mg/L
| 硝酸性窒素及亜硝酸性窒素 |  | mg/L
| 1,4-ｼﾞｵｷｻﾝ |  | mg/L
| フッ素 |  | mg/L
| ほう素 |  | mg/L
要監視 | トランス-1,2-ジクロロエチレン |  | mg/L
| 1,2-ジクロロプロパン |  | mg/L
| p-ジクロロベンゼン |  | mg/L
| イソキサチオン |  | mg/L
| ダイアジノン |  | mg/L
| フェニトロチオン |  | mg/L
| イソプロチオラン |  | mg/L
| オキシン銅 |  | mg/L
| クロロタロニル |  | mg/L
| プロピザミド |  | mg/L
| ＥＰＮ |  | mg/L
| ジクロルボス |  | mg/L
| フェノブカルブ |  | mg/L
| イプロベンホス |  | mg/L
| クロルニトロフェン |  | mg/L
| トルエン |  | mg/L
| キシレン |  | mg/L
| フタル酸ジエチルヘキシル |  | mg/L
| ニッケル |  | mg/L
| モリブデン |  | mg/L
| アンチモン |  | mg/L
| 塩化ビニルモノマー |  | mg/L
| ｴﾋﾟｸﾛﾛﾋﾄﾞﾘﾝ |  | μg/L
| 全マンガン |  | mg/L
| ウラン |  | mg/L
| クロロホルム |  | mg/L
| PFOS |  | mg/L
| PFOA |  | mg/L
| ホルムアルデヒド |  | mg/L
特殊 | フェノール類 |  | mg/L
| 銅 |  | mg/L
| 鉄溶解性 |  | mg/L
| マンガン溶解性 |  | mg/L
| クロム |  | mg/L
その他 | ＣＯＤアルカリ性法 |  | mg/L
| 有機性窒素 |  | mg/L
| 塩素イオン |  | mg/L |  |  | 3 |  |  | 2 |  | 1 | [5 empty] | 6
| 塩素量 |  | mg/L
| アンモニア性窒素 |  | mg/L |  |  | < 0.05 |  |  | < 0.05 |  | < 0.05 | [5 empty] | < 0.05
| 亜硝酸性窒素 |  | mg/L
| 硝酸性窒素 |  | mg/L
| 電気伝導率 |  | mS/m
| 溶解性ＣＯＤ |  | mg/L
| クロロフィルa |  | μg/L
| 水位 |  | m |  | -2.4100 | -2.4600 | -2.3300 |  | -2.3200 | -2.6900 | -2.3300 | -2.7500 | -3.0200 |  | -3.0300 |  | -3.0900 | -3.0800 |  | -2.4600
| オルト燐酸態リン |  | mg/L
| ＴＯＣ |  | mg/L
| 陰イオン界面活性剤 |  | mg/L
| ふん便性大腸菌群数 |  | 個/100mL |  |  | 30 |  |  | 390 |  | 1900 | [5 empty] | 100
トリハロ | クロロホルム生成能 |  | mg/L