## 繰舟橋
◆伊自良川上流 繰舟橋
年度 |  | 調査区分 |  | 地点ｺｰﾄﾞ | 水系名 |  |  | 水域名 |  |  | 測定地点名 |  |  | 類型 |  | 基準点 |  |  | 類型（水生生物）
R5年度 |  | 通年調査 |  | 01220 | 長良川 |  |  | 伊自良川上流 |  |  | 繰舟橋 |  |  | A |  | 基準点 |  |  | 生物B
調査機関名 | [7 empty] | 分析機関名 | [10 empty] | 地点統一番号
中部地方整備局 | [7 empty] | その他 | [10 empty] | 01201
項目種類 | 項目 |  | 単 位 |  | 04月12日 | 05月18日 | 06月07日 |  | 07月05日 | 08月02日 | 09月20日 | 10月11日 | 11月16日 |  | 12月06日 |  | 01月10日 | 02月14日 |  | 03月15日
一般 | 採取時刻 |  |  |  | 09時50分 | 10時15分 | 09時25分 |  | 10時20分 | 11時45分 | 10時30分 | 09時25分 | 10時50分 |  | 09時30分 |  | 09時40分 | 11時10分 |  | 09時20分
| 天候 |  |  |  | 曇 | 晴 | 快晴 |  | 曇 | 晴 | 晴 | 晴 | 晴 |  | 快晴 |  | 曇 | 快晴 |  | 快晴
| 気温 |  | ℃ |  | 18 | 28.5 | 24.9 |  | 28 | 34.2 | 33 | 21.3 | 14.8 |  | 10.6 |  | 6.8 | 17 |  | 12.1
| 水温 |  | ℃ |  | 15.8 | 18.7 | 18.7 |  | 20.6 | 29.1 | 23.4 | 19.2 | 14.1 |  | 10.2 |  | 9.2 | 13.1 |  | 10.2
| 透視度 |  | cm |  | > 100 | 29 | 63 |  | 73 | 82 | 92 | > 100 | > 100 |  | > 100 |  | > 100 | > 100 |  | > 100
| 臭気 |  |  |  | 中 無臭 | 中 無臭 | 中 無臭 |  | 中 無臭 | 中 無臭 | 中 無臭 | 中 無臭 | 中 無臭 |  | 中 無臭 |  | 中 無臭 | 中 無臭 |  | 中 無臭
| 採取位置 |  |  |  | 流心 | 流心 | 流心 |  | 流心 | 流心 | 流心 | 流心 | 流心 |  | 流心 |  | 流心 | 流心 |  | 流心
| 流量 |  | m3/sec
| 外観 |  |  |  | 中 無色 | 淡 黄色 | 淡 灰黄色 |  | 淡 黄色 | 淡 黄色 | 淡 黄色 | 中 無色 | 中 無色 |  | 中 無色 |  | 中 無色 | 中 無色 |  | 中 無色
| 採取水深 |  |  |  | 表層 | 表層 | 表層 |  | 表層 | 表層 | 表層 | 表層 | 表層 |  | 表層 |  | 表層 | 表層 |  | 表層
| 全水深 |  | m |  | 0.16 | 0.3 | 0.34 |  | 0.44 | 0.34 | 0.78 | 0.37 | 0.28 |  | 0.17 |  | 0.16 | 0.32 |  | 0.26
| 透明度 |  | m
生活環境 | ｐＨ |  |  |  | 7.2 | 7.1 | 7.0 |  | 7.0 | 7.1 | 7.0 | 7.2 | 7.4 |  | 7.4 |  | 7.0 | 7.0 |  | 7.0
| ＤＯ |  | mg/L |  | 8.8 | 9.1 | 8.9 |  | 8.3 | 6.6 | 7.7 | 8.1 | 10 |  | 11 |  | 10 | 10 |  | 10
| ＢＯＤ |  | mg/L |  | 0.6 | 0.8 | 0.6 |  | 1.3 | 0.7 | 0.5 | < 0.5 | < 0.5 |  | < 0.5 |  | < 0.5 | < 0.5 |  | < 0.5
| ＣＯＤ酸性法 |  | mg/L |  | 1.9 | 3.2 | 2.6 |  | 2.1 | 2.8 | 2.8 | 2.3 | 1.7 |  | 1.6 |  | 2.1 | 1.9 |  | 2.4
| ＳＳ |  | mg/L |  | 7 | 21 | 11 |  | 8 | 5 | 7 | 3 | 3 |  | 2 |  | 3 | 4 |  | 9
| 大腸菌数 |  | CFU/100mL |  | 140 | 150 | 580 |  | 6200 | 160 | 3600 | 170 | 110 |  | 260 |  | 73 | 100 |  | 190
| ｎ－ヘキサン抽出物質 |  | mg/L
| 全窒素 |  | mg/L |  | 1.2 | 0.94 | 1.0 |  | 0.87 | 0.65 | 1.0 | 0.95 | 0.91 |  | 1.0 |  | 1.0 | 1.0 |  | 1.0
| 全燐 |  | mg/L |  | 0.059 | 0.11 | 0.079 |  | 0.073 | 0.096 | 0.092 | 0.062 | 0.064 |  | 0.054 |  | 0.048 | 0.071 |  | 0.055
| 全亜鉛 |  | mg/L |  | 0.002 | 0.006 | 0.002 |  | 0.004 | 0.003 | 0.005 | 0.002 | 0.001 |  | 0.001 |  | 0.001 | 0.002 |  | 0.003
| ノニルフェノール |  | mg/L |  |  | < 0.00006 |  |  | < 0.00006 |  | < 0.00006 | [5 empty] | < 0.00006
| 直鎖アルキルベンゼンスルホン酸及び塩 |  | mg/L |  |  | < 0.0006 |  |  | < 0.0006 |  | < 0.0006 | [5 empty] | 0.0006
健康 | カドミウム |  | mg/L | [5 empty] | < 0.0003
| 全シアン |  | mg/L | [5 empty] | ND
| 鉛 |  | mg/L | [5 empty] | < 0.005 | [7 empty] | < 0.005
| 六価クロム |  | mg/L | [5 empty] | < 0.01
| 砒素 |  | mg/L | [5 empty] | < 0.005 | [7 empty] | < 0.005
| 総水銀 |  | mg/L | [5 empty] | < 0.0005
| アルキル水銀 |  | mg/L
| ＰＣＢ |  | mg/L | [5 empty] | ND
| ジクロロメタン |  | mg/L | [5 empty] | < 0.002
| 四塩化炭素 |  | mg/L | [5 empty] | < 0.0002
| 1,2ｰジクロロエタン |  | mg/L | [5 empty] | < 0.0004
| 1,1ｰジクロロエチレン |  | mg/L | [5 empty] | < 0.002
| シスｰ1､2ｰジクロロエチレン |  | mg/L | [5 empty] | < 0.004
| 1,1,1ｰトリクロロエタン |  | mg/L | [5 empty] | < 0.0005
| 1,1,2ｰトリクロロエタン |  | mg/L | [5 empty] | < 0.0006
| トリクロロエチレン |  | mg/L | [5 empty] | < 0.001
| テトラクロロエチレン |  | mg/L | [5 empty] | < 0.0005
| 1,3ｰジクロロプロぺン |  | mg/L | [5 empty] | < 0.0002
| チウラム |  | mg/L | [5 empty] | < 0.0006
| シマジン |  | mg/L | [5 empty] | < 0.0003
| チオベンカルブ |  | mg/L | [5 empty] | < 0.002
| ベンゼン |  | mg/L | [5 empty] | < 0.001
| セレン |  | mg/L | [5 empty] | < 0.002
| 硝酸性窒素及亜硝酸性窒素 |  | mg/L |  |  | 0.89 |  |  | 0.76 |  | 0.89 | [5 empty] | 0.92
| 1,4-ｼﾞｵｷｻﾝ |  | mg/L | [5 empty] | < 0.005 | [7 empty] | < 0.005
| フッ素 |  | mg/L | [5 empty] | < 0.08
| ほう素 |  | mg/L | [5 empty] | < 0.02
要監視 | トランス-1,2-ジクロロエチレン |  | mg/L
| 1,2-ジクロロプロパン |  | mg/L
| p-ジクロロベンゼン |  | mg/L
| イソキサチオン |  | mg/L
| ダイアジノン |  | mg/L
| フェニトロチオン |  | mg/L
| イソプロチオラン |  | mg/L
| オキシン銅 |  | mg/L
| クロロタロニル |  | mg/L
| プロピザミド |  | mg/L
| ＥＰＮ |  | mg/L
| ジクロルボス |  | mg/L
| フェノブカルブ |  | mg/L
| イプロベンホス |  | mg/L
| クロルニトロフェン |  | mg/L
| トルエン |  | mg/L
| キシレン |  | mg/L
| フタル酸ジエチルヘキシル |  | mg/L
| ニッケル |  | mg/L
| モリブデン |  | mg/L
| アンチモン |  | mg/L
| 塩化ビニルモノマー |  | mg/L
| ｴﾋﾟｸﾛﾛﾋﾄﾞﾘﾝ |  | μg/L
| 全マンガン |  | mg/L
| ウラン |  | mg/L
| クロロホルム |  | mg/L
| PFOS |  | mg/L
| PFOA |  | mg/L
| ホルムアルデヒド |  | mg/L
特殊 | フェノール類 |  | mg/L
| 銅 |  | mg/L
| 鉄溶解性 |  | mg/L
| マンガン溶解性 |  | mg/L
| クロム |  | mg/L
その他 | ＣＯＤアルカリ性法 |  | mg/L
| 有機性窒素 |  | mg/L
| 塩素イオン |  | mg/L |  |  | 2 |  |  | 2 |  | 2 | [5 empty] | 3
| 塩素量 |  | mg/L
| アンモニア性窒素 |  | mg/L |  |  | < 0.05 |  |  | 0.05 |  | < 0.05 | [5 empty] | < 0.05
| 亜硝酸性窒素 |  | mg/L |  |  | 0.005 |  |  | 0.004 |  | 0.003 | [5 empty] | 0.010
| 硝酸性窒素 |  | mg/L |  |  | 0.89 |  |  | 0.76 |  | 0.89 | [5 empty] | 0.91
| 電気伝導率 |  | mS/m
| 溶解性ＣＯＤ |  | mg/L
| クロロフィルa |  | μg/L
| 水位 |  | m
| オルト燐酸態リン |  | mg/L
| ＴＯＣ |  | mg/L
| 陰イオン界面活性剤 |  | mg/L
| ふん便性大腸菌群数 |  | 個/100mL |  |  | 240 |  |  | 8000 |  | 9500 | [5 empty] | 100
トリハロ | クロロホルム生成能 |  | mg/L