## 長良大橋
◆長良川下流 長良大橋
年度 |  | 調査区分 |  | 地点ｺｰﾄﾞ | 水系名 |  |  | 水域名 |  |  | 測定地点名 |  |  | 類型 |  | 基準点 |  |  | 類型（水生生物）
R5年度 |  | 通年調査 |  | 00850 | 木曽川 |  |  | 長良川下流 |  |  | 長良大橋 |  |  | A |  | 基準点 |  |  | 生物B
調査機関名 | [7 empty] | 分析機関名 | [10 empty] | 地点統一番号
中部地方整備局 | [7 empty] | その他 | [10 empty] | 00801
項目種類 | 項目 |  | 単 位 |  | 04月12日 | 05月18日 | 06月07日 |  | 07月05日 | 08月02日 | 09月20日 | 10月11日 | 11月16日 |  | 12月06日 |  | 01月10日 | 02月14日 |  | 03月15日
一般 | 採取時刻 |  |  |  | 11時10分 | 12時55分 | 10時50分 |  | 12時20分 | 14時40分 | 12時20分 | 10時35分 | 12時20分 |  | 10時30分 |  | 10時50分 | 12時45分 |  | 10時30分
| 天候 |  |  |  | 曇 | 晴 | 晴 |  | 曇 | 晴 | 晴 | 晴 | 曇 |  | 快晴 |  | 曇 | 快晴 |  | 快晴
| 気温 |  | ℃ |  | 19.1 | 28.8 | 26.2 |  | 27.4 | 36.3 | 32.7 | 22.6 | 16.9 |  | 12.2 |  | 6.6 | 17.5 |  | 14.6
| 水温 |  | ℃ |  | 15.1 | 20.8 | 19.2 |  | 22 | 28 | 24.7 | 19.3 | 13.4 |  | 10.7 |  | 7.6 | 11.5 |  | 9.6
| 透視度 |  | cm |  | > 100 | > 100 | > 100 |  | > 100 | > 100 | > 100 | > 100 | > 100 |  | > 100 |  | > 100 | > 100 |  | > 100
| 臭気 |  |  |  | 中 無臭 | 中 無臭 | 中 無臭 |  | 中 無臭 | 中 無臭 | 中 無臭 | 中 無臭 | 中 無臭 |  | 中 無臭 |  | 中 無臭 | 中 無臭 |  | 中 無臭
| 採取位置 |  |  |  | 流心 | 流心 | 流心 |  | 流心 | 流心 | 流心 | 流心 | 流心 |  | 流心 |  | 流心 | 流心 |  | 流心
| 流量 |  | m3/sec
| 外観 |  |  |  | 中 無色 | 中 無色 | 中 無色 |  | 中 無色 | 中 無色 | 中 無色 | 淡 黄色 | 中 無色 |  | 中 無色 |  | 中 無色 | 中 無色 |  | 中 無色
| 採取水深 |  |  |  | 表層 | 表層 | 表層 |  | 表層 | 表層 | 表層 | 表層 | 表層 |  | 表層 |  | 表層 | 表層 |  | 表層
| 全水深 |  | m |  | 2.7 | 3.05 | 3.14 |  | 3.09 | 2.83 | 3.05 | 2.25 | 2.72 |  | 3.05 |  | 2.65 | 2.55 |  | 2.9
| 透明度 |  | m
生活環境 | ｐＨ |  |  |  | 7.5 | 7.4 | 7.3 |  | 7.4 | 8.5 | 7.4 | 7.5 | 7.6 |  | 7.4 |  | 7.3 | 7.3 |  | 7.3
| ＤＯ |  | mg/L |  | 10 | 9.6 | 9.5 |  | 8.7 | 10 | 8.7 | 9.6 | 10 |  | 11 |  | 11 | 11 |  | 11
| ＢＯＤ |  | mg/L |  | 0.7 | 1.2 | < 0.5 |  | 0.6 | 1.1 | 0.6 | 0.5 | < 0.5 |  | 0.5 |  | 0.6 | 0.7 |  | 1.0
| ＣＯＤ酸性法 |  | mg/L |  | 1.2 | 1.3 | 1.4 |  | 1.6 | 2.4 | 2.8 | 1.8 | 1.2 |  | 1.5 |  | 1.6 | 1.6 |  | 2.0
| ＳＳ |  | mg/L |  | 1 | 2 | 2 |  | 1 | 1 | 5 | 2 | < 1 |  | 1 |  | 1 | 1 |  | 3
| 大腸菌数 |  | CFU/100mL |  | 31 | 13 | 38 |  | 66 | 50 | 3600 | 68 | 28 |  | 67 |  | 79 | 11 |  | 18
| ｎ－ヘキサン抽出物質 |  | mg/L | [5 empty] | < 0.5
| 全窒素 |  | mg/L |  | 0.62 | 0.54 | 0.60 |  | 0.56 | 0.60 | 0.71 | 0.73 | 0.67 |  | 0.61 |  | 0.73 | 0.71 |  | 0.56
| 全燐 |  | mg/L |  | 0.030 | 0.037 | 0.032 |  | 0.035 | 0.049 | 0.044 | 0.027 | 0.035 |  | 0.029 |  | 0.046 | 0.036 |  | 0.025
| 全亜鉛 |  | mg/L |  | 0.022 | 0.004 | 0.007 |  | 0.022 | 0.014 | 0.011 | 0.008 | 0.014 |  | 0.025 |  | 0.009 | 0.009 |  | 0.008
| ノニルフェノール |  | mg/L |  |  | < 0.00006 |  |  | < 0.00006 |  | < 0.00006 | [5 empty] | < 0.00006
| 直鎖アルキルベンゼンスルホン酸及び塩 |  | mg/L |  |  | < 0.0006 |  |  | < 0.0006 |  | < 0.0006 | [5 empty] | 0.0012
健康 | カドミウム |  | mg/L | [5 empty] | < 0.0003
| 全シアン |  | mg/L | [5 empty] | ND
| 鉛 |  | mg/L | [5 empty] | 0.011 | < 0.005 | [6 empty] | < 0.005
| 六価クロム |  | mg/L | [5 empty] | < 0.01
| 砒素 |  | mg/L | [5 empty] | < 0.005
| 総水銀 |  | mg/L | [5 empty] | < 0.0005
| アルキル水銀 |  | mg/L
| ＰＣＢ |  | mg/L | [5 empty] | ND
| ジクロロメタン |  | mg/L | [5 empty] | < 0.002
| 四塩化炭素 |  | mg/L | [5 empty] | < 0.0002
| 1,2ｰジクロロエタン |  | mg/L | [5 empty] | < 0.0004
| 1,1ｰジクロロエチレン |  | mg/L | [5 empty] | < 0.002
| シスｰ1､2ｰジクロロエチレン |  | mg/L | [5 empty] | < 0.004
| 1,1,1ｰトリクロロエタン |  | mg/L | [5 empty] | < 0.0005
| 1,1,2ｰトリクロロエタン |  | mg/L | [5 empty] | < 0.0006
| トリクロロエチレン |  | mg/L | [5 empty] | < 0.001
| テトラクロロエチレン |  | mg/L | [5 empty] | < 0.0005
| 1,3ｰジクロロプロぺン |  | mg/L | [5 empty] | < 0.0002
| チウラム |  | mg/L | [5 empty] | < 0.0006
| シマジン |  | mg/L | [5 empty] | < 0.0003
| チオベンカルブ |  | mg/L | [5 empty] | < 0.002
| ベンゼン |  | mg/L | [5 empty] | < 0.001
| セレン |  | mg/L | [5 empty] | < 0.002
| 硝酸性窒素及亜硝酸性窒素 |  | mg/L |  |  | 0.47 |  |  | 0.45 |  | 0.57 | [5 empty] | 0.61
| 1,4-ｼﾞｵｷｻﾝ |  | mg/L | [5 empty] | < 0.005
| フッ素 |  | mg/L | [5 empty] | < 0.08
| ほう素 |  | mg/L | [5 empty] | < 0.02 | [7 empty] | < 0.02
要監視 | トランス-1,2-ジクロロエチレン |  | mg/L | [5 empty] | < 0.004
| 1,2-ジクロロプロパン |  | mg/L | [5 empty] | < 0.006
| p-ジクロロベンゼン |  | mg/L | [5 empty] | < 0.03
| イソキサチオン |  | mg/L | [5 empty] | < 0.0008
| ダイアジノン |  | mg/L | [5 empty] | < 0.0005
| フェニトロチオン |  | mg/L | [5 empty] | < 0.0003
| イソプロチオラン |  | mg/L | [5 empty] | < 0.004
| オキシン銅 |  | mg/L | [5 empty] | < 0.004
| クロロタロニル |  | mg/L | [5 empty] | < 0.004
| プロピザミド |  | mg/L | [5 empty] | < 0.0008
| ＥＰＮ |  | mg/L | [5 empty] | < 0.0006
| ジクロルボス |  | mg/L | [5 empty] | < 0.001
| フェノブカルブ |  | mg/L | [5 empty] | < 0.003
| イプロベンホス |  | mg/L | [5 empty] | < 0.0008
| クロルニトロフェン |  | mg/L | [5 empty] | < 0.0001
| トルエン |  | mg/L | [5 empty] | < 0.06
| キシレン |  | mg/L | [5 empty] | < 0.04
| フタル酸ジエチルヘキシル |  | mg/L | [5 empty] | < 0.006
| ニッケル |  | mg/L | [5 empty] | < 0.001 | [7 empty] | 0.001
| モリブデン |  | mg/L | [5 empty] | < 0.007
| アンチモン |  | mg/L | [5 empty] | < 0.002
| 塩化ビニルモノマー |  | mg/L | [5 empty] | < 0.0002
| ｴﾋﾟｸﾛﾛﾋﾄﾞﾘﾝ |  | μg/L | [5 empty] | < 0.04 | [7 empty] | < 0.04
| 全マンガン |  | mg/L | [5 empty] | < 0.02
| ウラン |  | mg/L | [5 empty] | < 0.0002
| クロロホルム |  | mg/L | [5 empty] | < 0.006
| PFOS |  | mg/L
| PFOA |  | mg/L
| ホルムアルデヒド |  | mg/L
特殊 | フェノール類 |  | mg/L | [5 empty] | < 0.01
| 銅 |  | mg/L | [5 empty] | < 0.01
| 鉄溶解性 |  | mg/L | [5 empty] | 0.02 | [7 empty] | 0.02
| マンガン溶解性 |  | mg/L | [5 empty] | < 0.02
| クロム |  | mg/L | [5 empty] | < 0.02
その他 | ＣＯＤアルカリ性法 |  | mg/L
| 有機性窒素 |  | mg/L
| 塩素イオン |  | mg/L |  | 3 | 4 | 3 |  | 2 | 4 | 2 | 3 | 5 |  | 5 |  | 7 | 5 |  | 11
| 塩素量 |  | mg/L
| アンモニア性窒素 |  | mg/L |  |  | < 0.05 |  |  | < 0.05 |  | < 0.05 | [5 empty] | < 0.05
| 亜硝酸性窒素 |  | mg/L |  |  | 0.006 |  |  | 0.003 |  | 0.003 | [5 empty] | 0.009
| 硝酸性窒素 |  | mg/L |  |  | 0.47 |  |  | 0.45 |  | 0.58 | [5 empty] | 0.60
| 電気伝導率 |  | mS/m
| 溶解性ＣＯＤ |  | mg/L
| クロロフィルa |  | μg/L |  | < 1 | < 1 | < 1 |  | < 1 | 3 | 1 | < 1 | < 1 |  | 1 |  | 1 | < 1 |  | < 1
| 水位 |  | m |  | -2.8300 | -2.6100 | -2.5600 |  | -2.4300 | -2.4800 | -2.4700 | -2.8300 | -2.7900 |  | -3.1000 |  | -2.8900 | -2.9400 |  | -2.6600
| オルト燐酸態リン |  | mg/L |  |  | 0.020 |  |  | 0.024 |  | 0.026 | [5 empty] | 0.032
| ＴＯＣ |  | mg/L |  | 0.5 | 0.6 | 0.5 |  | 0.5 | 1.1 | 0.9 | 0.8 | < 0.5 |  | < 0.5 |  | 0.5 | 0.5 |  | 0.5
| 陰イオン界面活性剤 |  | mg/L
| ふん便性大腸菌群数 |  | 個/100mL |  |  | 18 |  |  | 320 |  | 4300 | [5 empty] | 220
トリハロ | クロロホルム生成能 |  | mg/L