## 境川橋
◆境川下流 境川橋
年度 |  | 調査区分 |  | 地点ｺｰﾄﾞ | 水系名 |  |  | 水域名 |  |  | 測定地点名 |  |  | 類型 |  | 基準点 |  |  | 類型（水生生物）
R5年度 |  | 通年調査 |  | 07610 | 長良川 |  |  | 境川下流 |  |  | 境川橋 |  |  | C |  | 基準点 |  |  | 生物B
調査機関名 | [7 empty] | 分析機関名 | [10 empty] | 地点統一番号
岐阜市 | [7 empty] | 岐阜市衛生試験所 | [10 empty] | 07601
項目種類 | 項目 |  | 単 位 |  | 04月19日 | 05月10日 | 06月07日 |  | 07月19日 | 08月02日 | 09月14日 | 10月11日 | 11月01日 |  | 12月06日 |  | 01月10日 | 02月08日 |  | 03月14日
一般 | 採取時刻 |  |  |  | 09時35分 | 10時00分 | 09時35分 |  | 09時50分 | 09時45分 | 09時30分 | 09時35分 | 10時00分 |  | 09時30分 |  | 10時00分 | 09時45分 |  | 09時35分
| 天候 |  |  |  | 曇 | 快晴 | 晴 |  | 曇 | 晴 | 薄曇 | 晴 | 快晴 |  | 晴 |  | 曇 | 晴 |  | 快晴
| 気温 |  | ℃ |  | 22 | 23.5 | 26 |  | 29 | 34 | 29.3 | 28 | 19.8 |  | 17 |  | 9 | 11.5 |  | 9.2
| 水温 |  | ℃ |  | 19 | 20 | 22 |  | 27.3 | 29 | 26.5 | 20.5 | 18.8 |  | 13.5 |  | 10 | 10.5 |  | 12.4
| 透視度 |  | cm |  | > 30 | > 30 | > 30 |  | > 30 | > 30 | > 30 | > 30 | > 30 |  | > 30 |  | > 30 | > 30 |  | > 30
| 臭気 |  |  |  | 微 土臭 | 微 土臭 | 微 川藻臭 |  | 微 青草臭 | 微 土臭 | 微 土臭 | 微 土臭 | 微 土臭 |  | 微 土臭 |  | 微 土臭 | 微 土臭 |  | 中 無臭
| 採取位置 |  |  |  | 流心 | 流心 | 流心 |  | 流心 | 流心 | 流心 | 流心 | 流心 |  | 流心 |  | 流心 | 流心 |  | 流心
| 流量 |  | m3/sec |  | 14.5 | 6.32 | 14.8 |  | 12.3 | 18.9 | 21.7 | 15.3 | 8.67 |  | 3.5 |  | 10.9 | 12.3 |  | 9.66
| 外観 |  |  |  | 淡 灰黄色 | 淡 灰黄色 | 淡 灰黄色 |  | 淡 黄色 | 淡 灰黄色 | 淡 黄色 | 淡 灰黄色 | 淡 黄色 |  | 淡 灰黄色 |  | 淡 灰黄色 | 淡 灰黄色 |  | 淡 灰黄色
| 採取水深 |  |  |  | 表層 | 表層 | 表層 |  | 表層 | 表層 | 表層 | 表層 | 表層 |  | 表層 |  | 表層 | 表層 |  | 表層
| 全水深 |  | m |  | 0.7 | 0.75 | 0.45 |  | 0.55 | 0.42 | 1.16 | 0.7 | 0.45 |  | 0.54 |  | 0.57 | 0.55 |  | 0.53
| 透明度 |  | m
生活環境 | ｐＨ |  |  |  | 7.2 | 7.0 | 7.1 |  | 7.2 | 7.3 | 7.3 | 7.6 | 7.5 |  | 7.2 |  | 7.3 | 7.0 |  | 6.9
| ＤＯ |  | mg/L |  | 7.6 | 7.9 | 7.5 |  | 7.0 | 6.3 | 6.0 | 7.3 | 8.0 |  | 8.4 |  | 8.8 | 8.7 |  | 7.9
| ＢＯＤ |  | mg/L |  | 2.8 | 1.2 | 1.3 |  | 1.3 | 1.5 | 1.3 | 2.1 | 1.3 |  | 1.6 |  | 2.0 | 2.6 |  | 3.9
| ＣＯＤ酸性法 |  | mg/L |  | 6.6 | 3.2 | 4.5 |  | 4.3 | 5.6 | 4.2 | 6.4 | 4.7 |  | 5.7 |  | 6.1 | 5.8 |  | 6.6
| ＳＳ |  | mg/L |  | 17 | 13 | 20 |  | 9 | 17 | 8 | 20 | 7 |  | 5 |  | 7 | 6 |  | 9
| 大腸菌数 |  | CFU/100mL
| ｎ－ヘキサン抽出物質 |  | mg/L
| 全窒素 |  | mg/L |  |  | 1.7 |  |  | 2.1 | 1.8 |  |  | 5.2 |  |  |  | 5.4 | 4.7
| 全燐 |  | mg/L |  |  | 0.16 |  |  | 0.22 | 0.19 |  |  | 0.28 |  |  |  | 0.36 | 0.36
| 全亜鉛 |  | mg/L |  | 0.015 | 0.024 | 0.012 |  | 0.014 | 0.019 | 0.022 | 0.022 | 0.020 |  | 0.026 |  | 0.030 | 0.034 |  | 0.033
| ノニルフェノール |  | mg/L |  |  | < 0.00006 |  |  |  | < 0.00006 |  |  | < 0.00006 |  |  |  |  | < 0.00006
| 直鎖アルキルベンゼンスルホン酸及び塩 |  | mg/L |  |  | 0.0024 |  |  |  | 0.0016 |  |  | 0.0016 |  |  |  |  | 0.0024
健康 | カドミウム |  | mg/L
| 全シアン |  | mg/L |  |  | ND | [6 empty] | ND
| 鉛 |  | mg/L |  |  | < 0.005 | [6 empty] | < 0.005
| 六価クロム |  | mg/L |  |  | < 0.01 | [6 empty] | < 0.01
| 砒素 |  | mg/L |  |  | < 0.005 | [6 empty] | < 0.005
| 総水銀 |  | mg/L
| アルキル水銀 |  | mg/L
| ＰＣＢ |  | mg/L |  |  | ND
| ジクロロメタン |  | mg/L |  |  | < 0.002 | [6 empty] | < 0.002
| 四塩化炭素 |  | mg/L |  |  | < 0.0002 | [6 empty] | < 0.0002
| 1,2ｰジクロロエタン |  | mg/L |  |  | < 0.0004 | [6 empty] | < 0.0004
| 1,1ｰジクロロエチレン |  | mg/L |  |  | < 0.002 | [6 empty] | < 0.002
| シスｰ1､2ｰジクロロエチレン |  | mg/L |  |  | < 0.004 | [6 empty] | < 0.004
| 1,1,1ｰトリクロロエタン |  | mg/L |  |  | < 0.0005 | [6 empty] | < 0.0005
| 1,1,2ｰトリクロロエタン |  | mg/L |  |  | < 0.0006 | [6 empty] | < 0.0006
| トリクロロエチレン |  | mg/L |  |  | < 0.001 | [6 empty] | < 0.001
| テトラクロロエチレン |  | mg/L |  |  | < 0.0005 | [6 empty] | < 0.0005
| 1,3ｰジクロロプロぺン |  | mg/L |  |  | < 0.0002 |  |  |  | < 0.0002
| チウラム |  | mg/L |  |  | < 0.0006 |  |  |  | < 0.0006
| シマジン |  | mg/L |  |  | < 0.0003 |  |  |  | < 0.0003
| チオベンカルブ |  | mg/L |  |  | < 0.002 |  |  |  | < 0.002
| ベンゼン |  | mg/L |  |  | < 0.001 | [6 empty] | < 0.001
| セレン |  | mg/L |  |  | < 0.002 | [6 empty] | < 0.002
| 硝酸性窒素及亜硝酸性窒素 |  | mg/L |  |  | 1.4 | [6 empty] | 3.9
| 1,4-ｼﾞｵｷｻﾝ |  | mg/L |  |  | < 0.005 | [6 empty] | < 0.005
| フッ素 |  | mg/L |  |  | < 0.08 | [6 empty] | 0.10
| ほう素 |  | mg/L |  |  | < 0.02 | [6 empty] | 0.02
要監視 | トランス-1,2-ジクロロエチレン |  | mg/L
| 1,2-ジクロロプロパン |  | mg/L
| p-ジクロロベンゼン |  | mg/L
| イソキサチオン |  | mg/L
| ダイアジノン |  | mg/L
| フェニトロチオン |  | mg/L
| イソプロチオラン |  | mg/L
| オキシン銅 |  | mg/L
| クロロタロニル |  | mg/L
| プロピザミド |  | mg/L
| ＥＰＮ |  | mg/L
| ジクロルボス |  | mg/L
| フェノブカルブ |  | mg/L
| イプロベンホス |  | mg/L
| クロルニトロフェン |  | mg/L
| トルエン |  | mg/L
| キシレン |  | mg/L
| フタル酸ジエチルヘキシル |  | mg/L
| ニッケル |  | mg/L
| モリブデン |  | mg/L
| アンチモン |  | mg/L
| 塩化ビニルモノマー |  | mg/L
| ｴﾋﾟｸﾛﾛﾋﾄﾞﾘﾝ |  | μg/L
| 全マンガン |  | mg/L
| ウラン |  | mg/L
| クロロホルム |  | mg/L
| PFOS |  | mg/L
| PFOA |  | mg/L
| ホルムアルデヒド |  | mg/L
特殊 | フェノール類 |  | mg/L
| 銅 |  | mg/L
| 鉄溶解性 |  | mg/L
| マンガン溶解性 |  | mg/L
| クロム |  | mg/L
その他 | ＣＯＤアルカリ性法 |  | mg/L
| 有機性窒素 |  | mg/L
| 塩素イオン |  | mg/L
| 塩素量 |  | mg/L
| アンモニア性窒素 |  | mg/L
| 亜硝酸性窒素 |  | mg/L |  |  | 0.007 | [6 empty] | 0.044
| 硝酸性窒素 |  | mg/L |  |  | 1.4 | [6 empty] | 3.9
| 電気伝導率 |  | mS/m |  | 20 | 14 | 12 |  | 15 | 15 | 18 | 23 | 31 |  | 30 |  | 28 | 28 |  | 23
| 溶解性ＣＯＤ |  | mg/L
| クロロフィルa |  | μg/L |  |  | 4 |  |  |  | 9 |  |  | 4 |  |  |  |  | 5
| 水位 |  | m
| オルト燐酸態リン |  | mg/L
| ＴＯＣ |  | mg/L
| 陰イオン界面活性剤 |  | mg/L |  |  | < 0.02 | [6 empty] | 0.02
| ふん便性大腸菌群数 |  | 個/100mL
トリハロ | クロロホルム生成能 |  | mg/L