## 市場橋
◆新荒田川 市場橋
年度 |  | 調査区分 |  | 地点ｺｰﾄﾞ | 水系名 |  |  | 水域名 |  |  | 測定地点名 |  |  | 類型 |  | 基準点 |  |  | 類型（水生生物）
R5年度 |  | 通年調査 |  | 07720 | 長良川 |  |  | 新荒田川 |  |  | 市場橋 |  |  |  |  | 基準の設定なし
調査機関名 | [7 empty] | 分析機関名 | [10 empty] | 地点統一番号
岐阜市 | [7 empty] | 岐阜市衛生試験所 | [10 empty] | 20702
項目種類 | 項目 |  | 単 位 |  | 04月19日 | 05月10日 | 06月07日 |  | 07月19日 | 08月02日 | 09月14日 | 10月11日 | 11月01日 |  | 12月06日 |  | 01月10日 | 02月08日 |  | 03月14日
一般 | 採取時刻 |  |  |  | 10時30分 | 11時15分 | 10時50分 |  | 10時55分 | 10時50分 | 10時35分 | 10時35分 | 11時10分 |  | 10時20分 |  | 11時10分 | 10時55分 |  | 10時40分
| 天候 |  |  |  | 曇 | 快晴 | 晴 |  | 曇 | 晴 | 薄曇 | 晴 | 快晴 |  | 晴 |  | 曇 | 晴 |  | 快晴
| 気温 |  | ℃ |  | 24 | 26 | 30 |  | 31 | 36 | 34 | 29 | 25 |  | 17 |  | 8.5 | 15 |  | 14
| 水温 |  | ℃ |  | 18 | 20 | 24 |  | 27.9 | 29.9 | 26.5 | 21.5 | 20 |  | 14 |  | 12 | 11.5 |  | 13.7
| 透視度 |  | cm |  | > 30 | > 30 | > 30 |  | > 30 | > 30 | > 30 | > 30 | > 30 |  | > 30 |  | > 30 | > 30 |  | > 30
| 臭気 |  |  |  | 微 土臭 | 微 土臭 | 微 土臭 |  | 微 土臭 | 微 土臭 | 微 土臭 | 微 土臭 | 微 土臭 |  | 微 土臭 |  | 微 土臭 | 微 土臭 |  | 微 土臭
| 採取位置 |  |  |  | 流心 | 流心 | 流心 |  | 流心 | 流心 | 流心 | 流心 | 流心 |  | 流心 |  | 流心 | 流心 |  | 流心
| 流量 |  | m3/sec |  | 2.58 | 2.98 | 3.48 |  | 4.12 | 4.51 | 3.51 | 2.67 | 0.89 |  | 0.96 |  | 1.1 | 1.31 |  | 1.18
| 外観 |  |  |  | 淡 黄色 | 淡 黄色 | 淡 黄色 |  | 淡 灰黄色 | 淡 黄色 | 淡 黄色 | 無色 | 淡 黄色 |  | 淡 黄色 |  | 淡 灰黄色 | 淡 黄色 |  | 淡 灰黄色
| 採取水深 |  |  |  | 表層 | 表層 | 表層 |  | 表層 | 表層 | 表層 | 表層 | 表層 |  | 表層 |  | 表層 | 表層 |  | 表層
| 全水深 |  | m |  | 0.4 | 0.54 | 0.45 |  | 0.64 | 0.35 | 0.4 | 0.35 | 0.3 |  | 0.35 |  | 0.2 | 0.2 |  | 0.29
| 透明度 |  | m
生活環境 | ｐＨ |  |  |  | 7.2 | 7.1 | 7.1 |  | 7.2 | 7.2 | 7.3 | 7.5 | 7.5 |  | 7.2 |  | 7.2 | 7.0 |  | 7.0
| ＤＯ |  | mg/L |  | 8.8 | 8.8 | 8.8 |  | 7.2 | 7.6 | 8.4 | 8.9 | 8.4 |  | 8.5 |  | 9.1 | 9.1 |  | 9.1
| ＢＯＤ |  | mg/L |  | 2.6 | 1.0 | 0.9 |  | 1.4 | 1.9 | 0.7 | 0.7 | 1.0 |  | 0.9 |  | 0.7 | 1.4 |  | 1.0
| ＣＯＤ酸性法 |  | mg/L |  | 5.3 | 2.6 | 2.8 |  | 3.5 | 4.8 | 3.3 | 3.2 | 5.0 |  | 4.4 |  | 4.7 | 5.5 |  | 4.3
| ＳＳ |  | mg/L |  | 11 | 9 | 8 |  | 9 | 7 | 5 | 6 | 4 |  | 2 |  | 5 | 4 |  | 4
| 大腸菌数 |  | CFU/100mL
| ｎ－ヘキサン抽出物質 |  | mg/L
| 全窒素 |  | mg/L |  |  | 1.0 |  |  |  | 1.3 |  |  | 1.8 |  |  |  |  | 2.1
| 全燐 |  | mg/L |  |  | 0.077 |  |  |  | 0.10 |  |  | 0.17 |  |  |  |  | 0.23
| 全亜鉛 |  | mg/L |  |  | 0.015 | [6 empty] | 0.019
| ノニルフェノール |  | mg/L
| 直鎖アルキルベンゼンスルホン酸及び塩 |  | mg/L
健康 | カドミウム |  | mg/L
| 全シアン |  | mg/L |  |  | ND | [6 empty] | ND
| 鉛 |  | mg/L |  |  | < 0.005 |  |  |  | < 0.005 |  |  | < 0.005 |  |  |  |  | < 0.005
| 六価クロム |  | mg/L |  |  | < 0.01 | [6 empty] | < 0.01
| 砒素 |  | mg/L |  |  | < 0.005 | [6 empty] | < 0.005
| 総水銀 |  | mg/L
| アルキル水銀 |  | mg/L
| ＰＣＢ |  | mg/L |  |  | ND
| ジクロロメタン |  | mg/L |  |  | < 0.002 | [6 empty] | < 0.002
| 四塩化炭素 |  | mg/L |  |  | < 0.0002 | [6 empty] | < 0.0002
| 1,2ｰジクロロエタン |  | mg/L |  |  | < 0.0004 | [6 empty] | < 0.0004
| 1,1ｰジクロロエチレン |  | mg/L |  |  | < 0.002 | [6 empty] | < 0.002
| シスｰ1､2ｰジクロロエチレン |  | mg/L |  |  | < 0.004 | [6 empty] | < 0.004
| 1,1,1ｰトリクロロエタン |  | mg/L |  |  | < 0.0005 | [6 empty] | < 0.0005
| 1,1,2ｰトリクロロエタン |  | mg/L |  |  | < 0.0006 | [6 empty] | < 0.0006
| トリクロロエチレン |  | mg/L |  |  | < 0.001 | [6 empty] | < 0.001
| テトラクロロエチレン |  | mg/L |  |  | < 0.0005 | [6 empty] | < 0.0005
| 1,3ｰジクロロプロぺン |  | mg/L
| チウラム |  | mg/L
| シマジン |  | mg/L
| チオベンカルブ |  | mg/L
| ベンゼン |  | mg/L
| セレン |  | mg/L
| 硝酸性窒素及亜硝酸性窒素 |  | mg/L
| 1,4-ｼﾞｵｷｻﾝ |  | mg/L
| フッ素 |  | mg/L
| ほう素 |  | mg/L
要監視 | トランス-1,2-ジクロロエチレン |  | mg/L
| 1,2-ジクロロプロパン |  | mg/L
| p-ジクロロベンゼン |  | mg/L
| イソキサチオン |  | mg/L
| ダイアジノン |  | mg/L
| フェニトロチオン |  | mg/L
| イソプロチオラン |  | mg/L
| オキシン銅 |  | mg/L
| クロロタロニル |  | mg/L
| プロピザミド |  | mg/L
| ＥＰＮ |  | mg/L
| ジクロルボス |  | mg/L
| フェノブカルブ |  | mg/L
| イプロベンホス |  | mg/L
| クロルニトロフェン |  | mg/L
| トルエン |  | mg/L
| キシレン |  | mg/L
| フタル酸ジエチルヘキシル |  | mg/L
| ニッケル |  | mg/L |  |  | < 0.001 | [6 empty] | < 0.001
| モリブデン |  | mg/L
| アンチモン |  | mg/L
| 塩化ビニルモノマー |  | mg/L
| ｴﾋﾟｸﾛﾛﾋﾄﾞﾘﾝ |  | μg/L
| 全マンガン |  | mg/L
| ウラン |  | mg/L
| クロロホルム |  | mg/L
| PFOS |  | mg/L
| PFOA |  | mg/L
| ホルムアルデヒド |  | mg/L
特殊 | フェノール類 |  | mg/L
| 銅 |  | mg/L
| 鉄溶解性 |  | mg/L
| マンガン溶解性 |  | mg/L
| クロム |  | mg/L
その他 | ＣＯＤアルカリ性法 |  | mg/L
| 有機性窒素 |  | mg/L
| 塩素イオン |  | mg/L
| 塩素量 |  | mg/L
| アンモニア性窒素 |  | mg/L
| 亜硝酸性窒素 |  | mg/L
| 硝酸性窒素 |  | mg/L
| 電気伝導率 |  | mS/m |  | 12 | 12 | 11 |  | 11 | 13 | 15 | 17 | 30 |  | 24 |  | 23 | 24 |  | 18
| 溶解性ＣＯＤ |  | mg/L
| クロロフィルa |  | μg/L
| 水位 |  | m
| オルト燐酸態リン |  | mg/L
| ＴＯＣ |  | mg/L
| 陰イオン界面活性剤 |  | mg/L |  |  | < 0.02 | [6 empty] | 0.02
| ふん便性大腸菌群数 |  | 個/100mL
トリハロ | クロロホルム生成能 |  | mg/L