## 出村
◆荒田川 出村
年度 |  | 調査区分 |  | 地点ｺｰﾄﾞ | 水系名 |  |  | 水域名 |  |  | 測定地点名 |  |  | 類型 |  | 基準点 |  |  | 類型(水生生物)
令和6年度 |  | 通年調査 |  | 01410 | 長良川 |  |  | 荒田川 |  |  | 出村 |  |  | B |  | 基準点 |  |  | 生物B
調査機関名 | [7 empty] | 分析機関名
岐阜市 | [7 empty] | 岐阜市衛生試験所
項目種類 | 項目 |  | 単 位 |  | 04月18日 | 05月22日 | 06月05日 |  | 07月25日 | 08月14日 | 09月04日 | 10月02日 | 11月13日 |  | 12月04日 |  | 01月15日 | 02月12日 |  | 03月19日
一般 | 採取時刻 |  |  |  | 10時10分 | 10時55分 | 10時02分 |  | 11時15分 | 10時15分 | 10時04分 | 10時34分 | 10時35分 |  | 10時10分 |  | 10時10分 | 10時20分 |  | 10時00分
一般 | 天候 |  |  |  | 曇 | 晴 | 晴 |  | 晴 | 晴 | 晴 | 快晴 | 快晴 |  | 晴 |  | 曇 | 曇 |  | 晴
一般 | 気温 |  | ℃ |  | 21 | 26.2 | 26 |  | 32 | 36 | 33.2 | 30.5 | 20 |  | 17 |  | 9 | 7 |  | 8
一般 | 水温 |  | ℃ |  | 18.2 | 23.6 | 23 |  | 28 | 28 | 26.3 | 25 | 20 |  | 14.5 |  | 10 | 9 |  | 15
一般 | 透視度 |  | cm |  | > 30 | > 30 | > 30 |  | > 30 | > 30 | > 30 | > 30 | > 30 |  | > 30 |  | > 30 | > 30 |  | > 30
一般 | 臭気 |  |  |  | 無臭 | 微 土臭 | 微 土臭 |  | 無臭 | 無臭 | 微 土臭 | 微 土臭 | 無臭 |  | 無臭 |  | 無臭 | 無臭 |  | 無臭
一般 | 採取位置 |  |  |  | 流心 | 流心 | 流心 |  | 流心 | 流心 | 流心 | 流心 | 流心 |  | 流心 |  | 流心 | 流心 |  | 流心
一般 | 流量 |  | m3/sec |  | 2.98 | 4.73 | 3.31 |  | 3.13 | 3.92 | 2.5 | 5.33 | 1.45 |  | 0.76 |  | 2.26 | 3.81 |  | 3.03
一般 | 外観 |  |  |  | 淡 黄色 | 無色 | 無色 |  | 無色 | 淡 黄色 | 無色 | 無色 | 無色 |  | 無色 |  | 無色 | 無色 |  | 無色
一般 | 採取水深 |  |  |  | 表層 | 表層 | 表層 |  | 表層 | 表層 | 表層 | 表層 | 表層 |  | 表層 |  | 表層 | 表層 |  | 表層
一般 | 全水深 |  | m |  | 0.3 | 0.32 | 0.3 |  | 0.34 | 0.35 | 0.4 | 0.32 | 0.4 |  | 0.12 |  | 0.22 | 0.28 |  | 0.3
一般 | 透明度 |  | m
生活環境 | ｐＨ |  |  |  | 7.2 | 7.5 | 7.4 |  | 7.2 | 7.6 | 7.0 | 7.3 | 7.3 |  | 7.5 |  | 7.3 | 7.1 |  | 7.5
生活環境 | ＤＯ |  | mg/L |  | 9.4 | 10 | 9.4 |  | 8.8 | 8.9 | 7.7 | 8.6 | 9.0 |  | 9.2 |  | 8.5 | 10 |  | 9.5
生活環境 | ＢＯＤ |  | mg/L |  | 1.3 | 1.2 | 0.6 |  | 0.6 | 2.8 | 0.9 | 1.3 | < 0.5 |  | < 0.5 |  | 0.7 | 0.6 |  | 0.5
生活環境 | ＣＯＤ酸性法 |  | mg/L |  | 2.4 | 2.8 | 2.5 |  | 3.1 | 3.1 | 2 | 4 | 1.5 |  | 1.9 |  | 2.1 | 2.1 |  | 2.4
生活環境 | ＳＳ |  | mg/L |  | 5 | 12 | 11 |  | 8 | 4 | 5 | 30 | 4 |  | 3 |  | 17 | 9 |  | 8
生活環境 | 大腸菌数 |  | CFU/100mL |  | 640 | 2000 | 85 |  | 150 | 120 | 240 | 60 | 200 |  | 170 |  | 400 | 200 |  | 120
生活環境 | ｎ－ヘキサン抽出物質 |  | mg/L
生活環境 | 全窒素 |  | mg/L |  |  | 0.99 |  |  | 0.99 | 0.57 |  |  | 0.80 |  |  |  | 0.95 | 1.0
生活環境 | 全燐 |  | mg/L |  |  | 0.065 |  |  | 0.061 | 0.048 |  |  | 0.045 |  |  |  | 0.062 | 0.053
生活環境 | 全亜鉛 |  | mg/L |  | 0.012 | 0.016 | 0.017 |  | 0.018 | 0.006 | 0.013 | 0.028 | 0.012 |  | 0.011 |  | 0.019 | 0.017 |  | 0.019
生活環境 | ノニルフェノール |  | mg/L |  |  | < 0.00006 |  |  |  | < 0.00006 |  |  | < 0.00006 |  |  |  |  | < 0.00006
生活環境 | 直鎖アルキルベンゼンスルホン酸及び塩 |  | mg/L |  |  | 0.0051 |  |  |  | 0.0033 |  |  | 0.0014 |  |  |  |  | < 0.0006
健康 | カドミウム |  | mg/L |  |  | < 0.0003 | [6 empty] | < 0.0003
健康 | 全シアン |  | mg/L
健康 | 鉛 |  | mg/L |  |  | < 0.005 |  |  |  | < 0.005 |  |  | < 0.005 |  |  |  |  | < 0.005
健康 | 六価クロム |  | mg/L |  |  | < 0.01 | [6 empty] | < 0.01
健康 | 砒素 |  | mg/L |  |  | < 0.005 | [6 empty] | < 0.005
健康 | 総水銀 |  | mg/L
健康 | アルキル水銀 |  | mg/L
健康 | ＰＣＢ |  | mg/L |  |  | ND
健康 | ジクロロメタン |  | mg/L |  |  | < 0.002 | [6 empty] | < 0.002
健康 | 四塩化炭素 |  | mg/L |  |  | < 0.0002 | [6 empty] | < 0.0002
健康 | 1,2ｰジクロロエタン |  | mg/L |  |  | < 0.0004 | [6 empty] | < 0.0004
健康 | 1,1ｰジクロロエチレン |  | mg/L |  |  | < 0.002 | [6 empty] | < 0.002
健康 | シスｰ1､2ｰジクロロエチレン |  | mg/L |  |  | < 0.004 | [6 empty] | < 0.004
健康 | 1,1,1ｰトリクロロエタン |  | mg/L |  |  | < 0.0005 | [6 empty] | < 0.0005
健康 | 1,1,2ｰトリクロロエタン |  | mg/L |  |  | < 0.0006 | [6 empty] | < 0.0006
健康 | トリクロロエチレン |  | mg/L |  |  | < 0.001 | [6 empty] | < 0.001
健康 | テトラクロロエチレン |  | mg/L |  |  | 0.0005 |  |  |  | < 0.0005 |  |  | 0.0007 |  |  |  |  | 0.0008
健康 | 1,3ｰジクロロプロぺン |  | mg/L |  |  | < 0.0002 |  |  |  | < 0.0002
健康 | チウラム |  | mg/L |  |  | < 0.0006 |  |  |  | < 0.0006
健康 | シマジン |  | mg/L |  |  | < 0.0003 |  |  |  | < 0.0003
健康 | チオベンカルブ |  | mg/L |  |  | < 0.002 |  |  |  | < 0.002
健康 | ベンゼン |  | mg/L |  |  | < 0.001 | [6 empty] | < 0.001
健康 | セレン |  | mg/L |  |  | < 0.002 | [6 empty] | < 0.002
健康 | 硝酸性窒素及亜硝酸性窒素 |  | mg/L |  |  | 0.63 | [6 empty] | 0.73
健康 | 1,4-ｼﾞｵｷｻﾝ |  | mg/L |  |  | < 0.005 | [6 empty] | < 0.005
健康 | フッ素 |  | mg/L |  |  | < 0.08 | [6 empty] | 0.23
健康 | ほう素 |  | mg/L |  |  | < 0.02 | [6 empty] | < 0.02
要監視 | トランス-1,2-ジクロロエチレン |  | mg/L
要監視 | 1,2-ジクロロプロパン |  | mg/L
要監視 | p-ジクロロベンゼン |  | mg/L
要監視 | イソキサチオン |  | mg/L
要監視 | ダイアジノン |  | mg/L
要監視 | フェニトロチオン |  | mg/L
要監視 | イソプロチオラン |  | mg/L
要監視 | オキシン銅 |  | mg/L
要監視 | クロロタロニル |  | mg/L
要監視 | プロピザミド |  | mg/L
要監視 | ＥＰＮ |  | mg/L
要監視 | ジクロルボス |  | mg/L
要監視 | フェノブカルブ |  | mg/L
要監視 | イプロベンホス |  | mg/L
要監視 | クロルニトロフェン |  | mg/L
要監視 | トルエン |  | mg/L
要監視 | キシレン |  | mg/L
要監視 | フタル酸ジエチルヘキシル |  | mg/L
要監視 | ニッケル |  | mg/L
要監視 | モリブデン |  | mg/L
要監視 | アンチモン |  | mg/L
要監視 | 塩化ビニルモノマー |  | mg/L
要監視 | ｴﾋﾟｸﾛﾛﾋﾄﾞﾘﾝ |  | μg/L
要監視 | 全マンガン |  | mg/L
要監視 | ウラン |  | mg/L
要監視 | クロロホルム |  | mg/L
要監視 | PFOS |  | mg/L
要監視 | PFOA |  | mg/L
要監視 | ホルムアルデヒド |  | mg/L
特殊 | フェノール類 |  | mg/L
特殊 | 銅 |  | mg/L
特殊 | 鉄溶解性 |  | mg/L
特殊 | マンガン溶解性 |  | mg/L
特殊 | クロム |  | mg/L
その他 | ＣＯＤアルカリ性法 |  | mg/L
その他 | 有機性窒素 |  | mg/L
その他 | 塩素イオン |  | mg/L
その他 | 塩素量 |  | mg/L
その他 | アンモニア性窒素 |  | mg/L
その他 | 亜硝酸性窒素 |  | mg/L |  |  | 0.008 | [6 empty] | 0.005
その他 | 硝酸性窒素 |  | mg/L |  |  | 0.62 | [6 empty] | 0.73
その他 | 電気伝導率 |  | mS/m |  | 13 | 13 | 12 |  | 13 | 13 | 14 | 12 | 12 |  | 12 |  | 11 | 13 |  | 10
その他 | 溶解性ＣＯＤ |  | mg/L
その他 | クロロフィルa |  | μg/L |  |  | 22 |  |  |  | 3 |  |  | 1 |  |  |  |  | 3
その他 | 水位 |  | m
その他 | オルト燐酸態リン |  | mg/L
その他 | ＴＯＣ |  | mg/L
その他 | 陰イオン界面活性剤 |  | mg/L |  |  | < 0.02 | [6 empty] | < 0.02
その他 | ふん便性大腸菌群数 |  | 個/100mL
トリハロ | クロロホルム生成能 |  | mg/L