## 鏡島大橋
◆長良川中流 鏡島大橋
年度 |  | 調査区分 |  | 地点ｺｰﾄﾞ | 水系名 |  |  | 水域名 |  |  | 測定地点名 |  |  | 類型 |  | 基準点 |  |  | 類型(水生生物)
令和6年度 |  | 通年調査 |  | 00730 | 木曽川 |  |  | 長良川中流 |  |  | 鏡島大橋 |  |  | A |  | 補完地点 |  |  | 生物B
調査機関名 | [7 empty] | 分析機関名
中部地方整備局 | [7 empty] | その他
項目種類 | 項目 |  | 単 位 |  | 04月16日 | 05月22日 | 06月05日 |  | 07月10日 | 08月07日 | 09月11日 | 10月02日 | 11月06日 |  | 12月04日 |  | 01月14日 | 02月05日 |  | 03月19日
一般 | 採取時刻 |  |  |  | 09時10分 | 09時35分 | 09時30分 |  | 10時00分 | 10時10分 | 08時15分 | 09時20分 | 09時20分 |  | 09時40分 |  | 09時25分 | 09時45分 |  | 09時10分
一般 | 天候 |  |  |  | 雨 | 曇 | 晴 |  | 曇 | 晴 | 曇 | 晴 | 晴 |  | 晴 |  | 曇 | 雪 |  | 晴
一般 | 気温 |  | ℃ |  | 18 | 23 | 22.3 |  | 31.8 | 34.5 | 26.8 | 27.1 | 18.8 |  | 13.4 |  | 3.3 | 1.8 |  | 6.3
一般 | 水温 |  | ℃ |  | 16.2 | 18.8 | 20.4 |  | 23.6 | 28.4 | 25.6 | 23.1 | 16.3 |  | 11.7 |  | 5.7 | 5.2 |  | 8.3
一般 | 透視度 |  | cm |  | > 100 | > 100 | > 100 |  | > 100 | > 100 | > 100 | > 100 | > 100 |  | > 100 |  | > 100 | > 100 |  | > 100
一般 | 臭気 |  |  |  | 無臭 | 無臭 | 無臭 |  | 無臭 | 無臭 | 無臭 | 無臭 | 無臭 |  | 無臭 |  | 無臭 | 無臭 |  | 無臭
一般 | 採取位置 |  |  |  | 流心 | 流心 | 流心 |  | 流心 | 流心 | 流心 | 流心 | 流心 |  | 流心 |  | 流心 | 流心 |  | 流心
一般 | 流量 |  | m3/sec
一般 | 外観 |  |  |  | 無色 | 無色 | 無色 |  | 無色 | 無色 | 無色 | 無色 | 無色 |  | 無色 |  | 無色 | 無色 |  | 無色
一般 | 採取水深 |  |  |  | 表層 | 表層 | 表層 |  | 表層 | 表層 | 表層 | 表層 | 表層 |  | 表層 |  | 表層 | 表層 |  | 表層
一般 | 全水深 |  | m |  | 2.07 | 2.1 | 2.25 |  | 1.59 | 1.7 | 1.63 | 2.95 | 3.3 |  | 2.75 |  | 2.75 | 2.85 |  | 3.31
一般 | 透明度 |  | m
生活環境 | ｐＨ |  |  |  | 7.5 | 7.4 | 7.5 |  | 7.6 | 7.6 | 7.5 | 7.5 | 7.3 |  | 7.4 |  | 7.4 | 7.5 |  | 7.5
生活環境 | ＤＯ |  | mg/L |  | 10 | 9.7 | 9.5 |  | 9.1 | 8.4 | 8.1 | 8.8 | 9.8 |  | 11 |  | 12 | 12 |  | 11
生活環境 | ＢＯＤ |  | mg/L |  | 0.8 | 0.6 | 0.5 |  | 0.5 | < 0.5 | < 0.5 | 0.7 | 0.6 |  | < 0.5 |  | 1.2 | 0.5 |  | 0.6
生活環境 | ＣＯＤ酸性法 |  | mg/L |  |  | 1.4 | 1.2 |  | 1.3 | 2.5
生活環境 | ＳＳ |  | mg/L |  | < 1 | 2 | < 1 |  | 1 | 2 | < 1 | < 1 | < 1 |  | 1 |  | 1 | < 1 |  | 1
生活環境 | 大腸菌数 |  | CFU/100mL |  |  | 44 |  |  | 63 |  | 130 | [5 empty] | 55
生活環境 | ｎ－ヘキサン抽出物質 |  | mg/L
生活環境 | 全窒素 |  | mg/L |  |  | 0.48 |  |  | 0.43 |  | 0.47 | [5 empty] | 0.50
生活環境 | 全燐 |  | mg/L |  |  | 0.040 |  |  | 0.022 |  | 0.025 | [5 empty] | 0.022
生活環境 | 全亜鉛 |  | mg/L |  |  | 0.006 |  |  | 0.002 |  | 0.002 | [5 empty] | 0.004
生活環境 | ノニルフェノール |  | mg/L
生活環境 | 直鎖アルキルベンゼンスルホン酸及び塩 |  | mg/L
健康 | カドミウム |  | mg/L | [5 empty] | < 0.0003
健康 | 全シアン |  | mg/L
健康 | 鉛 |  | mg/L | [5 empty] | < 0.005 | [7 empty] | < 0.005
健康 | 六価クロム |  | mg/L
健康 | 砒素 |  | mg/L | [5 empty] | < 0.005
健康 | 総水銀 |  | mg/L
健康 | アルキル水銀 |  | mg/L
健康 | ＰＣＢ |  | mg/L
健康 | ジクロロメタン |  | mg/L
健康 | 四塩化炭素 |  | mg/L
健康 | 1,2ｰジクロロエタン |  | mg/L
健康 | 1,1ｰジクロロエチレン |  | mg/L
健康 | シスｰ1､2ｰジクロロエチレン |  | mg/L
健康 | 1,1,1ｰトリクロロエタン |  | mg/L
健康 | 1,1,2ｰトリクロロエタン |  | mg/L
健康 | トリクロロエチレン |  | mg/L
健康 | テトラクロロエチレン |  | mg/L
健康 | 1,3ｰジクロロプロぺン |  | mg/L
健康 | チウラム |  | mg/L
健康 | シマジン |  | mg/L
健康 | チオベンカルブ |  | mg/L
健康 | ベンゼン |  | mg/L
健康 | セレン |  | mg/L
健康 | 硝酸性窒素及亜硝酸性窒素 |  | mg/L
健康 | 1,4-ｼﾞｵｷｻﾝ |  | mg/L
健康 | フッ素 |  | mg/L
健康 | ほう素 |  | mg/L
要監視 | トランス-1,2-ジクロロエチレン |  | mg/L
要監視 | 1,2-ジクロロプロパン |  | mg/L
要監視 | p-ジクロロベンゼン |  | mg/L
要監視 | イソキサチオン |  | mg/L
要監視 | ダイアジノン |  | mg/L
要監視 | フェニトロチオン |  | mg/L
要監視 | イソプロチオラン |  | mg/L
要監視 | オキシン銅 |  | mg/L
要監視 | クロロタロニル |  | mg/L
要監視 | プロピザミド |  | mg/L
要監視 | ＥＰＮ |  | mg/L
要監視 | ジクロルボス |  | mg/L
要監視 | フェノブカルブ |  | mg/L
要監視 | イプロベンホス |  | mg/L
要監視 | クロルニトロフェン |  | mg/L
要監視 | トルエン |  | mg/L
要監視 | キシレン |  | mg/L
要監視 | フタル酸ジエチルヘキシル |  | mg/L
要監視 | ニッケル |  | mg/L
要監視 | モリブデン |  | mg/L
要監視 | アンチモン |  | mg/L
要監視 | 塩化ビニルモノマー |  | mg/L
要監視 | ｴﾋﾟｸﾛﾛﾋﾄﾞﾘﾝ |  | μg/L
要監視 | 全マンガン |  | mg/L
要監視 | ウラン |  | mg/L
要監視 | クロロホルム |  | mg/L
要監視 | PFOS |  | mg/L
要監視 | PFOA |  | mg/L
要監視 | ホルムアルデヒド |  | mg/L
特殊 | フェノール類 |  | mg/L
特殊 | 銅 |  | mg/L
特殊 | 鉄溶解性 |  | mg/L
特殊 | マンガン溶解性 |  | mg/L
特殊 | クロム |  | mg/L
その他 | ＣＯＤアルカリ性法 |  | mg/L
その他 | 有機性窒素 |  | mg/L
その他 | 塩素イオン |  | mg/L |  |  | 4 |  |  | 3 |  | 3 | [5 empty] | 6
その他 | 塩素量 |  | mg/L
その他 | アンモニア性窒素 |  | mg/L |  |  | 0.05 |  |  | < 0.05 |  | < 0.05 | [5 empty] | < 0.05
その他 | 亜硝酸性窒素 |  | mg/L
その他 | 硝酸性窒素 |  | mg/L
その他 | 電気伝導率 |  | mS/m
その他 | 溶解性ＣＯＤ |  | mg/L
その他 | クロロフィルa |  | μg/L
その他 | 水位 |  | m |  | -2.6500 | -2.8100 | -2.6500 |  | -2.6800 | -2.8800 | -2.8600 | -2.9800 | -2.3600 |  | -2.9400 |  | -3.0200 | -3.0900 |  | -2.5900
その他 | オルト燐酸態リン |  | mg/L
その他 | ＴＯＣ |  | mg/L
その他 | 陰イオン界面活性剤 |  | mg/L
その他 | ふん便性大腸菌群数 |  | 個/100mL |  |  | 73 |  |  | 360 |  | 720 | [5 empty] | 27
トリハロ | クロロホルム生成能 |  | mg/L