## 繰舟橋
◆伊自良川上流 繰舟橋
年度 |  | 調査区分 |  | 地点ｺｰﾄﾞ | 水系名 |  |  | 水域名 |  |  | 測定地点名 |  |  | 類型 |  | 基準点 |  |  | 類型(水生生物)
令和6年度 |  | 通年調査 |  | 01220 | 長良川 |  |  | 伊自良川上流 |  |  | 繰舟橋 |  |  | A |  | 基準点 |  |  | 生物B
調査機関名 | [7 empty] | 分析機関名
中部地方整備局 | [7 empty] | その他
項目種類 | 項目 |  | 単 位 |  | 04月16日 | 05月22日 | 06月05日 |  | 07月10日 | 08月07日 | 09月11日 | 10月02日 | 11月06日 |  | 12月04日 |  | 01月14日 | 02月05日 |  | 03月19日
一般 | 採取時刻 |  |  |  | 09時50分 | 10時10分 | 10時45分 |  | 11時10分 | 10時50分 | 09時05分 | 09時50分 | 10時05分 |  | 10時15分 |  | 10時05分 | 10時25分 |  | 09時35分
一般 | 天候 |  |  |  | 曇 | 曇 | 晴 |  | 曇 | 晴 | 晴 | 晴 | 晴 |  | 晴 |  | 晴 | 晴 |  | 晴
一般 | 気温 |  | ℃ |  | 18.7 | 22.3 | 24.5 |  | 30.5 | 35.5 | 29.2 | 28.2 | 19.9 |  | 14.3 |  | 5.1 | 3.2 |  | 8.6
一般 | 水温 |  | ℃ |  | 17.3 | 19.1 | 21.1 |  | 22.2 | 29.4 | 24.5 | 22.6 | 18.8 |  | 14.1 |  | 8 | 6.7 |  | 11.8
一般 | 透視度 |  | cm |  | 77 | 22 | 48 |  | 83 | 67 | > 100 | > 100 | > 100 |  | > 100 |  | > 100 | > 100 |  | > 100
一般 | 臭気 |  |  |  | 無臭 | 無臭 | 無臭 |  | 無臭 | 無臭 | 無臭 | 無臭 | 無臭 |  | 無臭 |  | 無臭 | 無臭 |  | 無臭
一般 | 採取位置 |  |  |  | 流心 | 流心 | 流心 |  | 流心 | 流心 | 流心 | 流心 | 流心 |  | 流心 |  | 流心 | 流心 |  | 流心
一般 | 流量 |  | m3/sec
一般 | 外観 |  |  |  | 淡 黄色 | 淡 茶色 | 淡 灰黄色 |  | 淡 灰黄色 | 淡 黄色 | 無色 | 無色 | 無色 |  | 無色 |  | 無色 | 無色 |  | 無色
一般 | 採取水深 |  |  |  | 表層 | 表層 | 表層 |  | 表層 | 表層 | 表層 | 表層 | 表層 |  | 表層 |  | 表層 | 表層 |  | 表層
一般 | 全水深 |  | m |  | 0.32 | 0.3 | 0.26 |  | 0.27 | 0.33 | 0.45 | 0.31 | 0.48 |  | 0.22 |  | 0.21 | 0.2 |  | 0.21
一般 | 透明度 |  | m
生活環境 | ｐＨ |  |  |  | 7.0 | 7.0 | 7.2 |  | 7.3 | 7.3 | 7.2 | 7.3 | 7.1 |  | 7.4 |  | 7.2 | 7.4 |  | 7.2
生活環境 | ＤＯ |  | mg/L |  | 8.3 | 7.8 | 8.5 |  | 7.8 | 6.6 | 7.2 | 7.6 | 8.9 |  | 9.1 |  | 10 | 10 |  | 8.9
生活環境 | ＢＯＤ |  | mg/L |  | 0.5 | 0.6 | 0.6 |  | < 0.5 | 0.6 | < 0.5 | < 0.5 | < 0.5 |  | < 0.5 |  | < 0.5 | 0.5 |  | 0.5
生活環境 | ＣＯＤ酸性法 |  | mg/L |  | 1.7 | 3.3 | 3.2 |  | 2.6 | 3.2 | 2.2 | 2 | 1.4 |  | 1.2 |  | 1.8 | 2 |  | 1.9
生活環境 | ＳＳ |  | mg/L |  | 12 | 16 | 12 |  | 8 | 4 | 4 | 3 | 3 |  | 2 |  | 3 | 4 |  | 6
生活環境 | 大腸菌数 |  | CFU/100mL |  | 880 | 280 | 130 |  | 560 | 89 | 640 | 280 | 290 |  | 64 |  | 140 | 18 |  | 140
生活環境 | ｎ－ヘキサン抽出物質 |  | mg/L
生活環境 | 全窒素 |  | mg/L |  | 1.0 | 1.0 | 1.0 |  | 1.0 | 0.67 | 0.92 | 0.87 | 1.0 |  | 0.95 |  | 0.98 | 0.97 |  | 1.0
生活環境 | 全燐 |  | mg/L |  | 0.053 | 0.11 | 0.092 |  | 0.078 | 0.091 | 0.062 | 0.064 | 0.059 |  | 0.051 |  | 0.037 | 0.059 |  | 0.053
生活環境 | 全亜鉛 |  | mg/L |  | 0.003 | 0.004 | 0.003 |  | 0.003 | 0.002 | 0.002 | 0.001 | 0.001 |  | 0.001 |  | 0.006 | 0.002 |  | 0.003
生活環境 | ノニルフェノール |  | mg/L |  |  | < 0.00006 |  |  | < 0.00006 |  | < 0.00006 | [5 empty] | < 0.00006
生活環境 | 直鎖アルキルベンゼンスルホン酸及び塩 |  | mg/L |  |  | 0.0006 |  |  | < 0.0006 |  | < 0.0006 | [5 empty] | < 0.0006
健康 | カドミウム |  | mg/L | [5 empty] | < 0.0003
健康 | 全シアン |  | mg/L | [5 empty] | ND
健康 | 鉛 |  | mg/L | [5 empty] | < 0.005 | [7 empty] | < 0.005
健康 | 六価クロム |  | mg/L | [5 empty] | < 0.01
健康 | 砒素 |  | mg/L | [5 empty] | < 0.005 | [7 empty] | < 0.005
健康 | 総水銀 |  | mg/L | [5 empty] | < 0.0005
健康 | アルキル水銀 |  | mg/L
健康 | ＰＣＢ |  | mg/L | [5 empty] | ND
健康 | ジクロロメタン |  | mg/L | [5 empty] | < 0.002
健康 | 四塩化炭素 |  | mg/L | [5 empty] | < 0.0002
健康 | 1,2ｰジクロロエタン |  | mg/L | [5 empty] | < 0.0004
健康 | 1,1ｰジクロロエチレン |  | mg/L | [5 empty] | < 0.002
健康 | シスｰ1､2ｰジクロロエチレン |  | mg/L | [5 empty] | < 0.004
健康 | 1,1,1ｰトリクロロエタン |  | mg/L | [5 empty] | < 0.0005
健康 | 1,1,2ｰトリクロロエタン |  | mg/L | [5 empty] | < 0.0006
健康 | トリクロロエチレン |  | mg/L | [5 empty] | < 0.001
健康 | テトラクロロエチレン |  | mg/L | [5 empty] | < 0.0005
健康 | 1,3ｰジクロロプロぺン |  | mg/L | [5 empty] | < 0.0002
健康 | チウラム |  | mg/L | [5 empty] | < 0.0006
健康 | シマジン |  | mg/L | [5 empty] | < 0.0003
健康 | チオベンカルブ |  | mg/L | [5 empty] | < 0.002
健康 | ベンゼン |  | mg/L | [5 empty] | < 0.001
健康 | セレン |  | mg/L | [5 empty] | < 0.002
健康 | 硝酸性窒素及亜硝酸性窒素 |  | mg/L |  |  | 0.70 |  |  | 0.73 |  | 0.77 | [5 empty] | 0.87
健康 | 1,4-ｼﾞｵｷｻﾝ |  | mg/L | [5 empty] | < 0.005 | [7 empty] | < 0.005
健康 | フッ素 |  | mg/L | [5 empty] | < 0.08
健康 | ほう素 |  | mg/L | [5 empty] | < 0.02
要監視 | トランス-1,2-ジクロロエチレン |  | mg/L
要監視 | 1,2-ジクロロプロパン |  | mg/L
要監視 | p-ジクロロベンゼン |  | mg/L
要監視 | イソキサチオン |  | mg/L
要監視 | ダイアジノン |  | mg/L
要監視 | フェニトロチオン |  | mg/L
要監視 | イソプロチオラン |  | mg/L
要監視 | オキシン銅 |  | mg/L
要監視 | クロロタロニル |  | mg/L
要監視 | プロピザミド |  | mg/L
要監視 | ＥＰＮ |  | mg/L
要監視 | ジクロルボス |  | mg/L
要監視 | フェノブカルブ |  | mg/L
要監視 | イプロベンホス |  | mg/L
要監視 | クロルニトロフェン |  | mg/L
要監視 | トルエン |  | mg/L
要監視 | キシレン |  | mg/L
要監視 | フタル酸ジエチルヘキシル |  | mg/L
要監視 | ニッケル |  | mg/L
要監視 | モリブデン |  | mg/L
要監視 | アンチモン |  | mg/L
要監視 | 塩化ビニルモノマー |  | mg/L
要監視 | ｴﾋﾟｸﾛﾛﾋﾄﾞﾘﾝ |  | μg/L
要監視 | 全マンガン |  | mg/L
要監視 | ウラン |  | mg/L
要監視 | クロロホルム |  | mg/L
要監視 | PFOS |  | mg/L
要監視 | PFOA |  | mg/L
要監視 | ホルムアルデヒド |  | mg/L
特殊 | フェノール類 |  | mg/L
特殊 | 銅 |  | mg/L
特殊 | 鉄溶解性 |  | mg/L
特殊 | マンガン溶解性 |  | mg/L
特殊 | クロム |  | mg/L
その他 | ＣＯＤアルカリ性法 |  | mg/L
その他 | 有機性窒素 |  | mg/L
その他 | 塩素イオン |  | mg/L |  |  | 3 |  |  | 2 |  | 3 | [5 empty] | 4
その他 | 塩素量 |  | mg/L
その他 | アンモニア性窒素 |  | mg/L |  |  | 0.08 |  |  | < 0.05 |  | < 0.05 | [5 empty] | < 0.05
その他 | 亜硝酸性窒素 |  | mg/L |  |  | 0.008 |  |  | 0.007 |  | 0.005 | [5 empty] | 0.010
その他 | 硝酸性窒素 |  | mg/L |  |  | 0.70 |  |  | 0.73 |  | 0.77 | [5 empty] | 0.86
その他 | 電気伝導率 |  | mS/m
その他 | 溶解性ＣＯＤ |  | mg/L
その他 | クロロフィルa |  | μg/L
その他 | 水位 |  | m
その他 | オルト燐酸態リン |  | mg/L
その他 | ＴＯＣ |  | mg/L
その他 | 陰イオン界面活性剤 |  | mg/L
その他 | ふん便性大腸菌群数 |  | 個/100mL |  |  | 320 |  |  | 2000 |  | 2000 | [5 empty] | 61
トリハロ | クロロホルム生成能 |  | mg/L