## 竹橋
◆伊自良川下流 竹橋
年度 |  | 調査区分 |  | 地点ｺｰﾄﾞ | 水系名 |  |  | 水域名 |  |  | 測定地点名 |  |  | 類型 |  | 基準点 |  |  | 類型(水生生物)
令和6年度 |  | 通年調査 |  | 01310 | 長良川 |  |  | 伊自良川下流 |  |  | 竹橋 |  |  | C |  | 基準点 |  |  | 生物B
調査機関名 | [7 empty] | 分析機関名
中部地方整備局 | [7 empty] | その他
項目種類 | 項目 |  | 単 位 |  | 04月16日 | 05月22日 | 06月05日 |  | 07月10日 | 08月07日 | 09月11日 | 10月02日 | 11月06日 |  | 12月04日 |  | 01月14日 | 02月05日 |  | 03月19日
一般 | 採取時刻 |  |  |  | 10時30分 | 11時15分 | 11時40分 |  | 12時55分 | 11時35分 | 09時50分 | 10時35分 | 10時35分 |  | 10時55分 |  | 10時35分 | 11時50分 |  | 10時00分
一般 | 天候 |  |  |  | 曇 | 晴 | 晴 |  | 曇 | 晴 | 晴 | 晴 | 晴 |  | 晴 |  | 晴 | 曇 |  | 晴
一般 | 気温 |  | ℃ |  | 18.6 | 23.1 | 25.1 |  | 30.3 | 35.8 | 31.5 | 28.8 | 20.1 |  | 15.5 |  | 7.7 | 3.5 |  | 8.8
一般 | 水温 |  | ℃ |  | 16.8 | 20.3 | 22.1 |  | 23.6 | 29.3 | 25.2 | 24.4 | 18.9 |  | 14.3 |  | 9.4 | 7.6 |  | 12.3
一般 | 透視度 |  | cm |  | 82 | 63 | 57 |  | > 100 | > 100 | > 100 | > 100 | > 100 |  | > 100 |  | > 100 | 90 |  | > 100
一般 | 臭気 |  |  |  | 無臭 | 無臭 | 無臭 |  | 無臭 | 無臭 | 無臭 | 無臭 | 無臭 |  | 無臭 |  | 無臭 | 無臭 |  | 無臭
一般 | 採取位置 |  |  |  | 流心 | 流心 | 流心 |  | 流心 | 流心 | 流心 | 流心 | 流心 |  | 流心 |  | 流心 | 流心 |  | 流心
一般 | 流量 |  | m3/sec
一般 | 外観 |  |  |  | 淡 黄色 | 淡 黄色 | 淡 灰黄色 |  | 無色 | 無色 | 無色 | 無色 | 無色 |  | 無色 |  | 無色 | 淡 黄色 |  | 無色
一般 | 採取水深 |  |  |  | 表層 | 表層 | 表層 |  | 表層 | 表層 | 表層 | 表層 | 表層 |  | 表層 |  | 表層 | 表層 |  | 表層
一般 | 全水深 |  | m |  | 0.41 | 0.81 | 0.54 |  | 0.6 | 0.4 | 0.5 | 0.63 | 0.45 |  | 0.34 |  | 0.35 | 0.3 |  | 0.46
一般 | 透明度 |  | m
生活環境 | ｐＨ |  |  |  | 6.9 | 7.0 | 7.0 |  | 7.1 | 7.3 | 7.1 | 7.2 | 7.0 |  | 7.3 |  | 7.1 | 7.2 |  | 7.1
生活環境 | ＤＯ |  | mg/L |  | 8.8 | 8.9 | 9.7 |  | 9.5 | 10 | 8.0 | 9.6 | 9.5 |  | 10 |  | 11 | 11 |  | 10
生活環境 | ＢＯＤ |  | mg/L |  | 0.8 | 1.1 | 0.7 |  | 0.6 | 0.6 | 0.8 | 0.5 | 0.7 |  | 0.9 |  | 2.2 | 1.7 |  | 1.5
生活環境 | ＣＯＤ酸性法 |  | mg/L |  | 2.3 | 2.8 | 2.9 |  | 2.5 | 3.3 | 2.7 | 2.1 | 1.9 |  | 1.9 |  | 3 | 2.7 |  | 2.8
生活環境 | ＳＳ |  | mg/L |  | 9 | 6 | 8 |  | 4 | 2 | 3 | 2 | 4 |  | 1 |  | 2 | 4 |  | 8
生活環境 | 大腸菌数 |  | CFU/100mL
生活環境 | ｎ－ヘキサン抽出物質 |  | mg/L | [5 empty] | < 0.5
生活環境 | 全窒素 |  | mg/L |  | 1.3 | 1.3 | 1.3 |  | 1.3 | 1.3 | 1.2 | 1.2 | 1.4 |  | 1.6 |  | 2.0 | 1.6 |  | 1.4
生活環境 | 全燐 |  | mg/L |  | 0.080 | 0.12 | 0.12 |  | 0.12 | 0.13 | 0.087 | 0.088 | 0.081 |  | 0.080 |  | 0.10 | 0.10 |  | 0.092
生活環境 | 全亜鉛 |  | mg/L |  | 0.013 | 0.006 | 0.006 |  | 0.004 | 0.003 | 0.006 | 0.005 | 0.005 |  | 0.005 |  | 0.006 | 0.008 |  | 0.008
生活環境 | ノニルフェノール |  | mg/L |  |  | < 0.00006 |  |  | < 0.00006 |  | < 0.00006 | [5 empty] | < 0.00006
生活環境 | 直鎖アルキルベンゼンスルホン酸及び塩 |  | mg/L |  |  | 0.0011 |  |  | 0.0006 |  | < 0.0006 | [5 empty] | 0.0017
健康 | カドミウム |  | mg/L | [5 empty] | < 0.0003
健康 | 全シアン |  | mg/L | [5 empty] | ND
健康 | 鉛 |  | mg/L | [5 empty] | < 0.005 | [7 empty] | < 0.005
健康 | 六価クロム |  | mg/L | [5 empty] | < 0.01
健康 | 砒素 |  | mg/L | [5 empty] | < 0.005
健康 | 総水銀 |  | mg/L | [5 empty] | < 0.0005
健康 | アルキル水銀 |  | mg/L
健康 | ＰＣＢ |  | mg/L | [5 empty] | ND
健康 | ジクロロメタン |  | mg/L | [5 empty] | < 0.002
健康 | 四塩化炭素 |  | mg/L | [5 empty] | < 0.0002
健康 | 1,2ｰジクロロエタン |  | mg/L | [5 empty] | < 0.0004
健康 | 1,1ｰジクロロエチレン |  | mg/L | [5 empty] | < 0.002
健康 | シスｰ1､2ｰジクロロエチレン |  | mg/L | [5 empty] | < 0.004
健康 | 1,1,1ｰトリクロロエタン |  | mg/L | [5 empty] | < 0.0005
健康 | 1,1,2ｰトリクロロエタン |  | mg/L | [5 empty] | < 0.0006
健康 | トリクロロエチレン |  | mg/L | [5 empty] | < 0.001
健康 | テトラクロロエチレン |  | mg/L | [5 empty] | < 0.0005
健康 | 1,3ｰジクロロプロぺン |  | mg/L | [5 empty] | < 0.0002
健康 | チウラム |  | mg/L | [5 empty] | < 0.0006
健康 | シマジン |  | mg/L | [5 empty] | < 0.0003
健康 | チオベンカルブ |  | mg/L | [5 empty] | < 0.002
健康 | ベンゼン |  | mg/L | [5 empty] | < 0.001
健康 | セレン |  | mg/L | [5 empty] | < 0.002
健康 | 硝酸性窒素及亜硝酸性窒素 |  | mg/L |  |  | 1.0 |  |  | 1.1 |  | 1.1 | [5 empty] | 1.3
健康 | 1,4-ｼﾞｵｷｻﾝ |  | mg/L | [5 empty] | < 0.005 | [7 empty] | < 0.005
健康 | フッ素 |  | mg/L | [5 empty] | < 0.08
健康 | ほう素 |  | mg/L | [5 empty] | < 0.02 | [7 empty] | < 0.02
要監視 | トランス-1,2-ジクロロエチレン |  | mg/L
要監視 | 1,2-ジクロロプロパン |  | mg/L
要監視 | p-ジクロロベンゼン |  | mg/L
要監視 | イソキサチオン |  | mg/L
要監視 | ダイアジノン |  | mg/L
要監視 | フェニトロチオン |  | mg/L
要監視 | イソプロチオラン |  | mg/L
要監視 | オキシン銅 |  | mg/L
要監視 | クロロタロニル |  | mg/L
要監視 | プロピザミド |  | mg/L
要監視 | ＥＰＮ |  | mg/L
要監視 | ジクロルボス |  | mg/L
要監視 | フェノブカルブ |  | mg/L
要監視 | イプロベンホス |  | mg/L
要監視 | クロルニトロフェン |  | mg/L
要監視 | トルエン |  | mg/L
要監視 | キシレン |  | mg/L
要監視 | フタル酸ジエチルヘキシル |  | mg/L
要監視 | ニッケル |  | mg/L
要監視 | モリブデン |  | mg/L
要監視 | アンチモン |  | mg/L
要監視 | 塩化ビニルモノマー |  | mg/L
要監視 | ｴﾋﾟｸﾛﾛﾋﾄﾞﾘﾝ |  | μg/L
要監視 | 全マンガン |  | mg/L
要監視 | ウラン |  | mg/L
要監視 | クロロホルム |  | mg/L
要監視 | PFOS |  | mg/L
要監視 | PFOA |  | mg/L
要監視 | ホルムアルデヒド |  | mg/L
特殊 | フェノール類 |  | mg/L | [5 empty] | < 0.01
特殊 | 銅 |  | mg/L | [5 empty] | < 0.01
特殊 | 鉄溶解性 |  | mg/L | [5 empty] | 0.09 | [7 empty] | 0.08
特殊 | マンガン溶解性 |  | mg/L | [5 empty] | < 0.02 | [7 empty] | < 0.02
特殊 | クロム |  | mg/L | [5 empty] | < 0.02
その他 | ＣＯＤアルカリ性法 |  | mg/L
その他 | 有機性窒素 |  | mg/L
その他 | 塩素イオン |  | mg/L |  |  | 6 |  |  | 5 |  | 5 | [5 empty] | 8
その他 | 塩素量 |  | mg/L
その他 | アンモニア性窒素 |  | mg/L |  |  | < 0.05 |  |  | < 0.05 |  | < 0.05 | [5 empty] | 0.44
その他 | 亜硝酸性窒素 |  | mg/L |  |  | 0.015 |  |  | 0.011 |  | 0.008 | [5 empty] | 0.084
その他 | 硝酸性窒素 |  | mg/L |  |  | 1.0 |  |  | 1.1 |  | 1.1 | [5 empty] | 1.3
その他 | 電気伝導率 |  | mS/m
その他 | 溶解性ＣＯＤ |  | mg/L
その他 | クロロフィルa |  | μg/L
その他 | 水位 |  | m |  | -0.21000 | -0.17000 | -0.12000 |  | -0.050000 | -0.12000 | -0.10000 | -0.10000 | 0.030000 |  | -0.25000 |  | -0.32000 | -0.35000 |  | -0.30000
その他 | オルト燐酸態リン |  | mg/L
その他 | ＴＯＣ |  | mg/L
その他 | 陰イオン界面活性剤 |  | mg/L
その他 | ふん便性大腸菌群数 |  | 個/100mL |  |  | 410 |  |  | 2300 |  | 2000 | [5 empty] | 240
トリハロ | クロロホルム生成能 |  | mg/L